## PLANILHA CD
CÂMARA DOS DEPUTADOS
COMISSÃO PERMANENTE DE LICITAÇÃO
Pregão Eletrônico n. 33/2018
Processo n. 107.287/2017
ANEXO N. 5
ORÇAMENTO RCS TECNOLOGIA
CNPJ: 08.220.952/0001-22
GRUPO/ ITEM | DESCRIÇÃO | MARCA | MODELO | LINK | UN | QNTD | C. UNITÁRIO | C. TOTAL
GRUPO ÚNICO (Itens 1 a 134) | PRESTAÇÃO DE SERVIÇOS DE REPARO E MANUTENÇÃO, COM FORNECIMENTO DE MATERIAL, EM IMÓVEIS FUNCIONAIS DA CÂMARA DOS DEPUTADOS
1 | ELEMENTOS DECORATIVOS – RETIRADA DO FORRO EXISTENTE, FORNECIMENTO E INSTALAÇÃO DE FORRO DE GESSO ACARTONADO EM CHAPAS |  |  |  | M2 | 220 | 79.97 | 17593.4
2 | ESQUADRIAS DE MADEIRA – RETIRADA, FORNECIMENTO E INSTALAÇÃO DE PORTA EM MADEIRA PARA PINTURA 60 cm x 210 cm |  |  |  | UND | 2 | 603.06 | 1206.12
3 | ESQUADRIAS DE MADEIRA – RETIRADA, FORNECIMENTO E INSTALAÇÃO DE PORTA EM MADEIRA PARA PINTURA 70 cm x 210 cm |  |  |  | UND | 3 | 642.94 | 1928.82
4 | ESQUADRIAS DE MADEIRA – RETIRADA, FORNECIMENTO E INSTALAÇÃO DE PORTA EM MADEIRA PARA PINTURA 80 cm x 210 cm |  |  |  | UND | 4 | 666.44 | 2665.76
5 | ESQUADRIAS DE MADEIRA – RETIRADA, FORNECIMENTO E INSTALAÇÃO DE PORTA PIVOTANTE EM MADEIRA PARA PINTURA 80 cm x 210 cm COM VISORES EM VIDRO |  |  |  | UND | 1 | 1070.98 | 1070.98
6 | ESQUADRIAS DE MADEIRA – RETIRADA, FORNECIMENTO E INSTALAÇÃO DE PORTA EM MADEIRA LAMINADA EM IPÊ 80 cm x 210 cm |  |  |  | UND | 2 | 704.85 | 1409.7
7 | ESQUADRIAS DE MADEIRA – RETIRADA, FORNECIMENTO E INSTALAÇÃO DE PORTA EM MADEIRA LAMINADA EM IPÊ 80 cm x 210 cm COM PORTAL LARGO |  |  |  | UND | 10 | 871.7 | 8717
8 | ESQUADRIAS DE MADEIRA – RETIRADA, FORNECIMENTO E INSTALAÇÃO DE PORTA EM MADEIRA LAMINADA EM IPÊ 80 cm x 210 cm COM PORTAL EXTRALARGO |  |  |  | UND | 2 | 967.21 | 1934.42
9 | ESQUADRIAS DE MADEIRA – RETIRADA, FORNECIMENTO E INSTALAÇÃO DE PORTA CORREDIÇA EM MADEIRA LAMINADA EM IPÊ TINGIDO NA TONALIDADE TABACO 95 cm x 221 cm |  |  |  | UND | 2 | 858.02 | 1716.04
10 | ESQUADRIAS DE MADEIRA – RETIRADA, FORNECIMENTO E INSTALAÇÃO DE PORTA EM MADEIRA LAMINADA EM IPÊ TINGIDO NA TONALIDADE TABACO SOB MEDIDA |  |  |  | UND | 2 | 720.72 | 1441.44
11 | SUBSTITUIÇÃO DE LAMINADO NATURAL PARA ESQUADRIAS EM MADEIRA |  |  |  | M2 | 144 | 45.13 | 6498.72
12 | TINGIMENTO DE PORTA COM ACABAMENTO EM LAMINADO NATURAL DE IPÊ NA TONALIDADE TABACO | SAYERLACK | TOPCOLOR | http://www.sayerlack.com.br/produtos/tingidor-concentrado/ | M2 | 144 | 27.96 | 4026.24
13 | ESQUADRIAS DE MADEIRA – FORNECIMENTO E INSTALAÇÃO DE PRENDEDOR DE PORTA | METALFERCO | 555 | http://www.metalferco.com.br/prend-555/p | UND | 24 | 15.78 | 378.72
14 | RETIRADA, FORNECIMENTO E INSTALAÇÃO DE CHAPA DOBRADA (BASE) |  |  |  | M | 44 | 147.29 | 6480.76
15 | ESQUADRIAS DE FERRO - RETIRADA, FORNECIMENTO E INSTALAÇÃO DE CHAPA DOBRADA |  |  |  | M | 264 | 163.15 | 43071.6
16 | RETIRADA, FORNECIMENTO E INSTALAÇÃO DE CHAPA CADEIRINHA |  |  |  | M | 264 | 166.64 | 43992.96
17 | ESQUADRIAS DE FERRO – RETIRADA, FORNECIMENTO E INSTALAÇÃO DE CHAPA PLANA DE SUSTENTAÇÃO DO VIDRO COLORIDO |  |  |  | M | 15 | 128.14 | 1922.1
18 | ESQUADRIAS DE FERRO - RETIRADA, FORNECIMENTO E INSTALAÇÃO DE CHAPA TIPO "U", PARA TAMPA DE CONTRAPESOS |  |  |  | M | 5 | 119.79 | 598.95
19 | ESQUADRIAS DE FERRO - RETIRADA, FORNECIMENTO E INSTALAÇÃO DE TRILHO DE JANELA GUILHOTINA |  |  |  | M | 10 | 115.64 | 1156.4
20 | ESQUADRIAS DE FERRO - RETIRADA, FORNECIMENTO E INSTALAÇÃO DE TRILHOS PARA JANELA CORREDIÇA |  |  |  | M | 10 | 130.77 | 1307.7
21 | ESQUADRIAS DE FERRO - RETIRADA, FORNECIMENTO E INSTALAÇÃO DE CANTONEIRA |  |  |  | M | 10 | 118.91 | 1189.1
22 | ESQUADRIAS DE FERRO - RETIRADA, FORNECIMENTO E INSTALAÇÃO DE BAGUETE |  |  |  | M | 500 | 35.97 | 17985
23 | ESQUADRIAS DE FERRO - RETIRADA, FORNECIMENTO E INSTALAÇÃO DE ARTICULAÇÃO DE JANELA BASCULANTE |  |  |  | UND | 5 | 90.78 | 453.9
24 | ESQUADRIAS DE ALUMÍNIO - RETIRADA, FORNECIMENTO E INSTALAÇÃO DE BAGUETE DE 10 mm (3/8') |  |  |  | M | 60 | 68.21 | 4092.6
25 | ESQUADRIAS DE ALUMÍNIO - RETIRADA, FORNECIMENTO E INSTALAÇÃO DE FECHO PRISIONEIRO PARA JANELA GUILHOTINA |  |  |  | UND | 5 | 86.14 | 430.7
26 | ESQUADRIAS DE ALUMÍNIO - RETIRADA, FORNECIMENTO E INSTALAÇÃO DE ARTICULAÇÃO DE JANELA BASCULANTE OU MÁXIMO-AR |  |  |  | UND | 100 | 89.67 | 8967
27 | ESQUADRIAS DE ALUMÍNIO - RETIRADA, FORNECIMENTO E INSTALAÇÃO DE ALAVANCA DE ACIONAMENTO PARA JANELA BASCULANTE OU MÁXIMO-AR |  |  |  | UND | 5 | 75.5 | 377.5
28 | ESQUADRIAS DE ALUMÍNIO - RETIRADA, FORNECIMENTO E INSTALAÇÃO DE HASTE DE COMANDO PARA JANELA MÁXIMO-AR |  |  |  | UND | 5 | 64.67 | 323.35
29 | PROTEÇÕES - FORNECIMENTO E INSTALAÇÃO DE GRADE DE PROTEÇÃO INTERNA EM ALUMÍNIO |  |  |  | M2 | 8 | 424.94 | 3399.52
30 | PROTEÇÕES - FORNECIMENTO E INSTALAÇÃO DE GRADE DE PROTEÇÃO INTERNA EM AÇO |  |  |  | M2 | 8 | 313.08 | 2504.64
31 | TRABALHO EM ALTURA – CALAFETAÇÃO DE ESQUADRIAS DE FACHADA | WEBER | PU30 | https://www.quartzolit.weber/adesivos-e-selantes-quartzolit/selantes-para-vedacao/selante-pu30-quartzolit | M | 3822 | 22.13 | 84580.86
32 | TRABALHO EM ALTURA – RETIRADA, FORNECIMENTO E INSTALAÇÃO DE MONTANTE |  |  |  | M | 10 | 82.31 | 823.1
33 | TRABALHO EM ALTURA – RETIRADA, FORNECIMENTO E INSTALAÇÃO DE PINGADEIRA |  |  |  | M | 20 | 76.1 | 1522
34 | SUBSTITUIÇÃO DE TELA EM AÇO GALVANIZADO EM FACHADA - TRABALHO EM ALTURA |  |  |  | M2 | 440 | 105.57 | 46450.8
35 | TRABALHO EM ALTURA – RETIRADA, FORNECIMENTO E INSTALAÇÃO DE REVESTIMENTO DE PAREDE EM PASTILHA CERÂMICA | MOSAICOR | NATURAL | http://mosaicor.com.br/pastilha-porcelana-ceramica/pastilha-linha-natural.html | M2 | 152 | 196.02 | 29795.04
36 | PINTURA COM TINTA ESMALTE SOBRE ESQUADRIAS METÁLICAS - USO DE BALANCIM | LUKSCOLOR | ESMALTE PREMIUM PLUS | http://www.lukscolor.com.br/produto/154 | M2 | 2684 | 15.1 | 40528.4
37 | ALVENARIA - FORNECIMENTO E EXECUÇÃO DE ALVENARIA EM TIJOLO FURADO DE BARRO |  |  |  | M2 | 62 | 64.46 | 3996.52
38 | FORNECIMENTO E APLICAÇÃO DE CONTRAPISO EM ARGAMASSA INDUSTRIALIZADA PARA ASSENTAMENTO DE REVESTIMENTOS E = 30 mm |  |  |  | M2 | 1488 | 27.71 | 41232.48
39 | ARGAMASSAS – RETIRADA DO PISO EM MADEIRA |  |  |  | M2 | 1488 | 8.08 | 12023.04
40 | FORNECIMENTO E APLICAÇÃO DE CONTRAPISO EM ARGAMASSA DE CIMENTO E AREIA MÉDIA PARA ASSENTAMENTO DE REVESTIMENTOS E = 60 mm A 80 mm |  |  |  | M2 | 1488 | 41.72 | 62079.36
41 | PAVIMENTAÇÃO E REVESTIMENTO – RETIRADA, FORNECIMENTO E INSTALAÇÃO DE REVESTIMENTO DE PISO EM CERÂMICA, CONFORME PADRÃO EXISTENTE (m²) | INCEPA | ALFENAS GP | http://www2.incepa.com.br/linha/alfenas/ps_alfenas_nat_fit_44.5x44.5_gp | M2 | 20 | 53.04 | 1060.8
42 | PAVIMENTAÇÃO E REVESTIMENTO – RETIRADA, FORNECIMENTO E INSTALAÇÃO DE REVESTIMENTO DE PISO EM CERÂMICA FORA DE LINHA (m²) |  |  |  | M2 | 20 | 85.12 | 1702.4
43 | SUBSTITUIÇÃO DE PISO EXISTENTE COM FORNECIMENTO, ASSENTAMENTO E REJUNTAMENTODE PORCELANATO 90 cm X 90 cm | PORTINARI | PORTLAND HD GR | http://www.ceramicaportinari.com.br/produtos/produto/?id=341 | M2 | 1488 | 127.91 | 190330.08
44 | PAVIMENTAÇÃO E REVESTIMENTO – RETIRADA, FORNECIMENTO E INSTALAÇÃO DE REVESTIMENTO DE PISO EM PORCELANATO CONFORME PADRÃO EXISTENTE | PORTOBELLO | MINERAL NUDE NAT | https://www.portobello.com.br/produtos/mineral/porcelanato/nude/90x90-natural/22840 | M2 | 10 | 89.74 | 897.4
45 | PAVIMENTAÇÃO E REVESTIMENTO – RETIRADA, FORNECIMENTO E INSTALAÇÃO DE REVESTIMENTO DE PISO EM PORCELANATO FORA DE LINHA |  |  |  | M2 | 5 | 285.56 | 1427.8
46 | PAVIMENTAÇÃO E REVESTIMENTO – RETIRADA, FORNECIMENTO E APLICAÇÃO DE GRANILITE |  |  |  | M2 | 10 | 91.12 | 911.2
47 | PAVIMENTAÇÃO E REVESTIMENTO – RETIRADA, FORNECIMENTO E INSTALAÇÃO DE PISO VINÍLICO EM PLACAS | FLOOREST | LINHA PREMIERE | https://www.quick-step.com.br/pt-br/pisos-laminados/floorest-premiere | M2 | 20 | 94.88 | 1897.6
48 | PAVIMENTAÇÃO E REVESTIMENTO - LAVAGEM E REJUNTAMENTO DE CERÂMICA (PISO) |  |  |  | M2 | 870 | 15.86 | 13798.2
49 | PAVIMENTAÇÃO E REVESTIMENTO - LAVAGEM E REJUNTAMENTO DE PORCELANATO |  |  |  | M2 | 900 | 17.08 | 15372
50 | PAVIMENTAÇÃO E REVESTIMENTO- RETIRADA, FORNECIMENTO E INSTALAÇÃO DE RODAPÉ DE MADEIRA COM 5 cm, CONFORME PADRÃO EXISTENTE |  |  |  | M | 252 | 16.96 | 4273.92
51 | PAVIMENTAÇÃO E REVESTIMENTO - RETIRADA, FORNECIMENTO E INSTALAÇÃO DE RODAPÉ DE MADEIRA COM 7 cm, CONFORME PADRÃO EXISTENTE |  |  |  | M | 252 | 20.51 | 5168.52
52 | PAVIMENTAÇÃO E REVESTIMENTO - RETIRADA, FORNECIMENTO E INSTALAÇÃO DE RODAPÉ VINÍLICO DE 50mm | EUCATEX | ORIGINAL | http://www.eucatex.com.br/pt/pisos/pisos-laminados/acessorios-acabamento/produto?id=98 | M | 10 | 22.99 | 229.9
53 | PAVIMENTAÇÃO E REVESTIMENTO - RETIRADA, FORNECIMENTO E INSTALAÇÃO DE RODAPÉ VINÍLICO DE 75mm | DURAFLOOR | LVT | http://www.duratexmadeira.com.br/pisos/pisos-vinilicos-lvt/urban/ | M | 10 | 26.54 | 265.4
54 | PAVIMENTAÇÃO E REVESTIMENTO - RETIRADA, FORNECIMENTO E INSTALAÇÃO DE ARREMATE VINÍLICO PARA DEGRAU | BEAULIEU | CASTILLA | http://www.beaulieu.com.br/produtos/vinilico/castilla-vinlico-em-rgua | M | 20 | 15.22 | 304.4
55 | FORNECIMENTO E APLICAÇÃO DE CHAPISCO EM ARGAMASSA INDUSTRIALIZADA | VOTORANTIM | VOTOMASSA | http://www.votorantimcimentos.com.br/produtos/argamassas-votomassa/votomassa-ac-ii-ceramica-externa/ | M2 | 2916 | 6.66 | 19420.56
56 | ARGAMASSAS - FORNECIMENTO E APLICAÇÃO DE REBOCO (MASSA ÚNICA)COM ARGAMASSA INDUSTRIALIZADA |  |  |  | M2 | 2916 | 29.35 | 85584.6
57 | REVESTIMENTO – RETIRADA, FORNECIMENTO E INSTALAÇÃO DE AZULEJO BRANCO 15 cm x 15 cm | ELIANE | BRANCO PISCINA | http://www.eliane.com/produtos/branco-piscina-155x155 | M2 | 42 | 81.81 | 3436.02
58 | REVESTIMENTO – RETIRADA, FORNECIMENTO E INSTALAÇÃO DE AZULEJO 15 cm x 15 cm FORA DE LINHA |  |  |  | M2 | 8 | 391.34 | 3130.72
59 | REVESTIMENTO – RETIRADA DE REVESTIMENTO EXISTENTE COM FORNECIMENTO E ASSENTAMENTO DE REVESTIMENTO CERÂMICO 30 cm X 60 cm EM PAREDE | PORTINARI | WHITE PLAIN MATTE | http://www.ceramicaportinari.com.br/produtos/produto/?id=1800 | M2 | 440 | 86.31 | 37976.4
60 | REVESTIMENTO – RETIRADA, FORNECIMENTO E INSTALAÇÃO DE REVESTIMENTO DE PAREDE CERÂMICO, CONFORME PADRÃO EXISTENTE | PORTOBELLO | CETIM BIANCO | https://www.portobello.com.br/produtos/white-home/porcelanato/cetim-bianco/60x60-natural/25450 | M2 | 10 | 91.9 | 919
61 | RETIRADA DE REVESTIMENTO EXISTENTE COM FORNECIMENTO E ASSENTAMENTO DE PASTILHA CERÂMICA SOBRE PAREDE | JATOBÁ | NATURAL | CATALOGO EM ANEXO | M2 | 50 | 202.21 | 10110.5
62 | PAVIMENTAÇÃO E REVESTIMENTO – RETIRADA, FORNECIMENTO E INSTALAÇÃO DE LAMINADO MELAMÍNICO TEXTURIZADO | FÓRMICA | BEGE L132 | http://www.formica.com.br/uni_L132.htm | M2 | 25 | 69.14 | 1728.5
63 | LAVAGEM E REJUNTAMENTO DE AZULEJO |  |  |  | M2 | 2820 | 10.17 | 28679.4
64 | PAVIMENTAÇÃO E REVESTIMENTO - LAVAGEM E REJUNTAMENTO DE PASTILHA |  |  |  | M2 | 61 | 12 | 732
65 | PAVIMENTAÇÃO E REVESTIMENTO - LAVAGEM E REJUNTAMENTO DE CERÂMICA |  |  |  | M2 | 940 | 12.82 | 12050.8
66 | PEDRAS ORNAMENTAIS – RETIRADA, FORNECIMENTO E INSTALAÇÃO DE REVESTIMENTO EM MÁRMORE BRANCO COM 20 mm DE ESPESSURA |  |  |  | M2 | 10 | 390.57 | 3905.7
67 | SUBSTITUIÇÃO DE BANCADA EM MÁRMORE BEGE BAHIA COM 20 mm DE ESPESSURA |  |  |  | M2 | 7 | 313.95 | 2197.65
68 | PEDRAS ORNAMENTAIS – RETIRADA, FORNECIMENTO E INSTALAÇÃO DE REVESTIMENTO EM MÁRMORE BEGE BAHIA COM 20 mm DE ESPESSURA |  |  |  | M2 | 10 | 266.64 | 2666.4
69 | SUBSTITUIÇÃO DE BANCADA EM GRANITO PRETO TIJUCA COM 20 mm DE ESPESSURA |  |  |  | M2 | 109 | 367.3455 | 40040.66
70 | FORNECIMENTO, ASSENTAMENTO E REJUNTAMENTO DE GRANITO PRETO TIJUCA COM 20 mm DE ESPESSURA |  |  |  | M2 | 13 | 297.69 | 3869.97
71 | SUBSTITUIÇÃO DE BANCADA EM GRANITO BRANCO ÁRTICO COM 20 mm DE ESPESSURA |  |  |  | M2 | 69 | 444.7 | 30684.3
72 | PEDRAS ORNAMENTAIS – RETIRADA, FORNECIMENTO E INSTALAÇÃO DE REVESTIMENTO EM GRANITO BRANCO ÁRTICO COM 20 mm DE ESPESSURA |  |  |  | M2 | 10 | 359.41 | 3594.1
73 | PEDRAS ORNAMENTAIS - RECUPERAÇÃO DE SUPERFÍCIE EM MÁRMORE OU GRANITO |  |  |  | M2 | 354 | 62.37 | 22078.98
74 | LOUÇAS E METAIS - RETIRADA, FORNECIMENTO E INSTALAÇÃO DE CUBA DE EMBUTIR OVAL | ICASA | IL6 | http://icasa.com.br/site/produtos-detalhe.php?id=103 | UND | 76 | 240.84 | 18303.84
75 | LOUÇA E METAIS - RETIRADA, FORNECIMENTO E INSTALAÇÃO DE CUBA DE SEMIENCAIXE SEM MESA | ICASA | ICA5 | http://icasa.com.br/site/produtos-detalhe.php?id=117 | UND | 2 | 999.13 | 1998.26
76 | LOUÇA E METAIS - RETIRADA, FORNECIMENTO E INSTALAÇÃO DE CUBA DE SEMIENCAIXE COM MESA | DECA | L830.17 | https://www.deca.com.br/produto/cuba-de-semiencaixe-quadrada-com-mesa-branco-l83017/ | UND | 2 | 940.17 | 1880.34
77 | LOUÇAS E METAIS - RETIRADA, FORNECIMENTO E INSTALAÇÃO DE CUBA DE SOBREPOR | INCEPA | 40015 | http://www.banheirosincepa.com.br/produtos/cuba-de-sobrepor-outono-40015 | UND | 2 | 639.31 | 1278.62
78 | LOUÇAS E METAIS - RETIRADA, FORNECIMENTO E INSTALAÇÃO DE CUBA DE APOIO REDONDA | INCEPA | 85098 | http://www.banheirosincepa.com.br/produtos/cuba-redonda-de-apoio-r2-85098 | UND | 2 | 531.31 | 1062.62
79 | LOUÇAS E METAIS - RETIRADA, FORNECIMENTO E INSTALAÇÃO DE LAVATÓRIO PEQUENO EM LOUÇA | INCEPA | 11038 | http://www.banheirosincepa.com.br/produtos/lavatorio-suspenso-11038 | UND | 25 | 196.3 | 4907.5
80 | LOUÇAS E METAIS – RETIRADA, FORNECIMENTO E INSTALAÇÃO DE CUBA DUPLA EM AÇO INOX COM FURO DE 4½” | FRANKE | 13707 | https://www.franke.com/br/pt/ks/produtos/cubas-e-pias/galassia/101-0327-798_detail.html | UND | 24 | 1121.75 | 26922
81 | LOUÇAS E METAIS - RETIRADA, FORNECIMENTO E INSTALAÇÃO DE TRITURADOR PARA PIA DE COZINHA | FRANKE | 75 | https://www.franke.com/br/pt/ks/produtos/raccolta-differenziata/triturador-de-alimentos/134-0372-958_detail.html | UND | 8 | 1034.11 | 8272.88
82 | LOUÇAS E METAIS – RETIRADA, FORNECIMENTOE INSTALAÇÃO DE TANQUE EM AÇO INOX COM FURO DE 3½” | FRANKE | 10948 | https://www.franke.com/br/pt/ks/produtos/lavanderia-e-lavabos/lavanderia/113-0321-346_detail.html | UND | 23 | 835.33 | 19212.59
83 | LOUÇAS E METAIS- RETIRADA, FORNECIMENTO E INSTALAÇÃO DE TANQUE EM LOUÇA COM COLUNA | INCEPA | 51266 | http://www.banheirosincepa.com.br/produtos/tanque-g-51266 | UND | 2 | 660.22 | 1320.44
84 | LOUÇAS E METAIS - RETIRADA, FORNECIMENTO E INSTALAÇÃO DE SIFÃO DE PVC | AMANCO | 0 | http://amanco.com.br/produtos/predial/banheiro/acessorios/sifao-de-copo-universal | UND | 5 | 16.85 | 84.25
85 | LOUÇAS E METAIS - RETIRADA, FORNECIMENTO E INSTALAÇÃO DE TORNEIRA PARA LAVATÓRIO BICA BAIXA | LORENZETTI | 1194 C41 | http://www.lorenzetti.com.br/pt/Detalhes_Produto.aspx?id=522 | UND | 25 | 149.82 | 3745.5
86 | LOUÇAS E METAIS - RETIRADA, FORNECIMENTO E INSTALAÇÃO DE TORNEIRA ALTA 90° COM AREJADOR PARA LAVATÓRIO | FABRIMAR | 1166-GIO | http://www.fabrimar.com.br/produto/torneira-de-banca-alta-90-com-arejador-e-tubo-movel-gioia | UND | 2 | 348.95 | 697.9
87 | LOUÇAS E METAIS- RETIRADA, FORNECIMENTO E INSTALAÇÃO DE TORNEIRA DE BICA MÓVEL ALTA COM AREJADOR PARA COZINHA | LORENZETTI | 1167 C46 | http://www.lorenzetti.com.br/pt/Detalhes_Produto.aspx?id=1019 | UND | 2 | 327.74 | 655.48
88 | LOUÇAS E METAIS - RETIRADA, FORNECIMENTO E INSTALAÇÃO DE TORNEIRA DE PAREDE COM ADAPTADOR PARA MANGUEIRA PARA TANQUE | FABRIMAR | 1153-MY | http://www.fabrimar.com.br/produto/torneira-de-tanque-e-jardim-misty?ambientes=5 | UND | 25 | 119.51 | 2987.75
89 | LOUÇAS E METAIS - RETIRADA, FORNECIMENTO E INSTALAÇÃO DE MISTURADOR DE BICA ALTA COM AREJADOR PARA LAVATÓRIO | PERFLEX | 10711510 | https://www.deca.com.br/produto/misturador-de-mesa-bica-alta-para-lavatorio-cromado-1877c64/ | UND | 25 | 1700.92 | 42523
90 | LOUÇAS E METAIS - RETIRADA, FORNECIMENTO E INSTALAÇÃO DE MISTURADOR DE BICA MÓVEL ALTA DE MESA COM AREJADOR PARA PIA DE COZINHA | PERFLEX | 10727410 | http://www.fabrimar.com.br/produto/misturador-de-cozinha-banca-tubo-misty | UND | 24 | 1366.64 | 32799.36
91 | LOUÇAS E METAIS - RETIRADA, FORNECIMENTO E INSTALAÇÃO DE MISTURADOR DE BICA DE PAREDE MÓVEL COM AREJADOR PARA PIA DE COZINHA | DOCOL | 455306 | https://www.docol.com.br/pt/produto/misturador-para-cozinha-de-parede-1-2-quot-e-3-4-quot-pertutti | UND | 2 | 1230.13 | 2460.26
92 | LOUÇAS E METAIS - RETIRADA, FORNECIMENTO E INSTALAÇÃO DE VASO SANITÁRIO COM CAIXA ACOPLADA | DECA | P.909. | https://www.deca.com.br/produto/bacia-para-caixa-acoplada-branco-p90917/ | UND | 3 | 681.34 | 2044.02
93 | LOUÇAS E METAIS - RETIRADA, FORNECIMENTO E INSTALAÇÃO DE VASO SANITÁRIO UNIVERSAL | ICASA | IP7 | http://www.icasa.com.br/produto.php?id=37 | UND | 5 | 467.21 | 2336.05
94 | LOUÇAS E METAIS - RETIRADA, FORNECIMENTO E INSTALAÇÃO DE VASO SANITÁRIO MONTE CARLO | INCEPA | 17301 | http://www.banheirosincepa.com.br/produtos/bacia-convencional-17301 | UND | 2 | 1026.77 | 2053.54
95 | SUBSTITUIÇÃO DE TUBO DE LIGAÇÃO CROMADO PARA VASO SANITÁRIO | CENSI | - | http://www.censi.com.br/produto/detalhe/tubo-de-ligao-flexvel-para-bacias-sanitrias-2 | UND | 5 | 68.56 | 342.8
96 | LOUÇAS E METAIS - RETIRADA, FORNECIMENTO E INSTALAÇÃO DE ASSENTO SANITÁRIO UNIVERSAL ALMOFADADO |  |  |  | UND | 155 | 106.63 | 16527.65
97 | LOUÇAS E METAIS - RETIRADA, FORNECIMENTO E INSTALAÇÃO DE ASSENTO SANITÁRIO EM POLIÉSTER | DECA | VILLAGE AP.18.17 | https://www.deca.com.br/produto/assento-poliester-com-microban-branco-cromado-ap1817/ | UND | 2 | 576.41 | 1152.82
98 | LOUÇAS E METAIS - RETIRADA, FORNECIMENTO E INSTALAÇÃO DE ASSENTO SANITÁRIO PARA DEFICIENTES | DECA | 2360.E.BR | https://www.deca.com.br/produto/assento-com-abertura-frontal-branco-2360ebr/ | UND | 1 | 1802.36 | 1802.36
99 | LOUÇAS E METAIS - RETIRADA, FORNECIMENTO E INSTALAÇÃO DE DUCHA HIGIÊNICA | LORENZETTI | 1984 C41 | http://www.lorenzetti.com.br/pt/Detalhes_Produto.aspx?id=524 | UND | 60 | 530.67 | 31840.2
100 | LOUÇAS E METAIS - RETIRADA, FORNECIMENTO E INSTALAÇÃO DE CHUVEIRO ELÉTRICO | LORENZETTI | MAXI DUCHA ULTRA | http://www.lorenzetti.com.br/pt/Detalhes_Produto.aspx?id=258 | UND | 25 | 96.7 | 2417.5
101 | LOUÇAS E METAIS - RETIRADA, FORNECIMENTO E INSTALAÇÃO DE CHUVEIRO METÁLICO | FABRIMAR | 1990-VIS-R20 | http://www.fabrimar.com.br/produto/chuveiro-de-parede-viscaya-redondo-saida-20-cm?ambientes=2 | UND | 70 | 757.95 | 53056.5
102 | LOUÇAS E METAIS- RETIRADA, FORNECIMENTO E INSTALAÇÃO DE DESVIADOR COM DUCHA MANUAL | FABRIMAR | 2020 | http://www.fabrimar.com.br/produto/ducha-para-box-regatta-com-desviador?ambientes=2 | UND | 2 | 844.38 | 1688.76
103 | LOUÇAS E METAIS - RETIRADA, FORNECIMENTO E INSTALAÇÃO DE CHUVEIRO COM BARRA DE DESLIZAMENTO VERTICAL | LORENZETTI | 2982 C16 | http://www.lorenzetti.com.br/pt/Detalhes_Produto.aspx?id=842 | UND | 1 | 1095.87 | 1095.87
104 | LOUÇAS E METAIS - RETIRADA, FORNECIMENTO E INSTALAÇÃO DE ACABAMENTO DE MISTURADOR MONOCOMANDO PARA CHUVEIRO Ø ¾” | MEBER | 2997-C-70 | http://meber.com.br/produtos/produto/monocomando-chuveiro-2997-c-70-3-4/ | UND | 2 | 520.81 | 1041.62
105 | LOUÇAS E METAIS - RETIRADA, FORNECIMENTO E INSTALAÇÃO DE BANHEIRA DE IMERSÃO |  |  |  | UND | 1 | 3082.33 | 3082.33
106 | LOUÇAS E METAIS - RETIRADA, FORNECIMENTO E INSTALAÇÃO DE BANHEIRA DE HIDROMASSAGEM | JACUZZI | SPAZIA 75 | http://www.jacuzzi.com.br/produto-detalhes/banheira-spazia-hidromassagem-individual/ | UND | 1 | 5016.69 | 5016.69
107 | LOUÇAS E METAIS – RETIRADA, FORNECIMENTO E INSTALAÇÃO DE AQUECEDOR PARA BANHEIRA DE HIDROMASSAGEM | SANSPRAY | DIGITAL | http://www.sanspray.com.br/?p=YWxyb3RsaXMvenRlZHVyZUB6aHo/YWQ9NTY= | UND | 8 | 1224.53 | 9796.24
108 | LOUÇAS E METAIS – RETIRADA, FORNECIMENTO E INSTALAÇÃO DE MOTOBOMBA PARA BANHEIRA DE HIDROMASSAGEM | SYLENT | PF42E0313AS | CATALOGO EM ANEXO | UND | 15 | 1298.99 | 19484.85
109 | LOUÇAS E METAIS - RETIRADA, FORNECIMENTO E INSTALAÇÃO DE ACABAMENTO DE REGISTRO | DECA | 4900.C64 | https://www.deca.com.br/produto/acabamento-para-registro-de-gaveta-ate-1-cromado-4900c64pq/ | UND | 64 | 332.44 | 21276.16
110 | LOUÇAS E METAIS - RETIRADA, FORNECIMENTO E INSTALAÇÃO DE GRELHA PARA RALO Ø 10 cm | GTRES | GQI10P | http://gtres.ind.br/produtos/grelha-gqi10p/ | UND | 108 | 37.61 | 4061.88
111 | LOUÇAS E METAIS – RETIRADA, FORNECIMENTO E INSTALAÇÃO DE GRELHA PARA RALO Ø15 cm | GTRES | GQI15P | http://gtres.ind.br/produtos/grelha-gqi15p/ | UND | 135 | 46.33 | 6254.55
112 | LOUÇAS E METAIS - RETIRADA, FORNECIMENTO E INSTALAÇÃO DE PORTA- TOALHA TIPO BASTÃO | DOCOL | 158106 | https://www.docol.com.br/pt/produto/porta-toalhas-bastao-single | UND | 75 | 178.82 | 13411.5
113 | LOUÇAS E METAIS - RETIRADA, FORNECIMENTO E INSTALAÇÃO DE PORTA- TOALHA TIPO ARGOLA | DOCOL | 158006 | https://www.docol.com.br/pt/produto/porta-toalhas-argola-single | UND | 75 | 133.43 | 10007.25
114 | LOUÇAS E METAIS - RETIRADA, FORNECIMENTO E INSTALAÇÃO DE PORTA- TOALHA TIPO GANCHO | LORENZETTI | 2060.C43 | http://www.lorenzetti.com.br/pt/Detalhes_Produto.aspx?id=408 | UND | 75 | 68.55 | 5141.25
115 | LOUÇAS E METAIS - RETIRADA, FORNECIMENTO E INSTALAÇÃO DE PAPELEIRA | DOCOL | 158306 | https://www.docol.com.br/pt/produto/papeleira-hotel | UND | 75 | 133.43 | 10007.25
116 | LOUÇAS E METAIS - RETIRADA, FORNECIMENTO E INSTALAÇÃO DE PRATELEIRA | LORENZETTI | 2030.C43 | http://www.lorenzetti.com.br/pt/Detalhes_Produto.aspx?id=425 | UND | 75 | 194.14 | 14560.5
117 | LOUÇAS E METAIS - RETIRADA, FORNECIMENTO E INSTALAÇÃO DE ARMÁRIO DE SOBREPOR PARA LAVATÓRIO |  |  |  | UND | 25 | 371.45 | 9286.25
118 | PINTURA - PINTURA INTERNA DE APARTAMENTO COM TINTA LÁTEX ACRÍLICA FOSCA SOBRE TETOS | LUKSCOLOR | ACRÍLICO PREMIUM PLUS | http://www.lukscolor.com.br/produto/153 | M2 | 8484 | 11.48 | 97396.32
119 | PINTURA - PINTURA INTERNA DE APARTAMENTO COM TINTA LÁTEX ACRÍLICA SOBRE PAREDES | LUKSCOLOR | ACRÍLICO PREMIUM PLUS | http://www.lukscolor.com.br/produto/153 | M2 | 12180 | 10.12 | 123261.6
120 | PINTURA - PINTURA INTERNA DE APARTAMENTO COM TINTA ESMALTE SINTÉTICO SOBRE PORTAS, PORTAIS, ALIZARES, ARMÁRIOS E ESTANTES E RODAPÉ DE MADEIRA | LUKSCOLOR | ESMALTE PREMIUM PLUS | http://www.lukscolor.com.br/produto/155 | M2 | 4536 | 13.21 | 59920.56
121 | PINTURA - PINTURA INTERNA DE APARTAMENTO COM TINTA ESMALTE SINTÉTICO SOBRE PORTAS, PORTAIS, ALIZARES, ARMÁRIOS, ESTANTES E RODAPÉ DE MADEIRA EM LAMINADO DE SUCUPIRA ENVERNIZADO | LUKSCOLOR | ESMALTE PREMIUM PLUS | http://www.lukscolor.com.br/produto/155 | M2 | 2508 | 14.58 | 36566.64
122 | PINTURA - PINTURA INTERNA DE APARTAMENTO COM TINTA ESMALTE SINTÉTICO SOBRE ESQUADRIAS METÁLICAS | LUKSCOLOR | ESMALTE PREMIUM PLUS | http://www.lukscolor.com.br/produto/155 | M2 | 1380 | 13.52 | 18657.6
123 | PINTURA - PINTURA INTERNA DE APARTAMENTO COM APLICAÇÃO DE VERNIZES E RESINAS SOBRE PORTAS, PORTAIS, ALIZARES, ARMÁRIOS, ESTANTES E RODAPÉ DE MADEIRA | SUVINIL | MARÍTIMO PREMIUM | https://www.suvinil.com.br/pt/produtos/26/suvinil-maritimo.aspx | M2 | 1274 | 13.83 | 17619.42
124 | PINTURA - PINTURA INTERNA DE APARTAMENTO COM TINTA EPÓXI SOBRE AZULEJO E CERÂMICA ESMALTADA | SHERWIM WILLIAMS | EPÓXI BASE ÁGUA | https://www.sherwin-williams.com.br/produto-detalhe/epoxi-base-agua | M2 | 996 | 32.65 | 32519.4
125 | PINTURA - PINTURA DE ÁREAS COMUNS COM TINTA LÁTEX ACRÍLICA FOSCA SOBRE TETOS | LUKSCOLOR | ACRÍLICO PREMIUM PLUS | http://www.lukscolor.com.br/produto/153 | M2 | 4652 | 10.96 | 50985.92
126 | PINTURA - PINTURA DE ÁREAS COMUNS COM TINTA LÁTEX ACRÍLICA SOBRE PAREDES | LUKSCOLOR | ACRÍLICO PREMIUM PLUS | http://www.lukscolor.com.br/produto/153 | M2 | 2959 | 10.12 | 29945.08
127 | PINTURA - PINTURA DE ÁREAS COMUNS COM TINTA ESMALTE SINTÉTICO SOBRE ESQUADRIAS METÁLICAS | LUKSCOLOR | ESMALTE PREMIUM PLUS | http://www.lukscolor.com.br/produto/155 | M2 | 685 | 13.52 | 9261.2
128 | PINTURA - PINTURA DE ÁREAS COMUNS SOBRE PISO DE GARAGEM | SHERWIN WILLIAMS | NOVACOR PISO ULTRA | https://www.sherwin-williams.com.br/produto-detalhe/novacor-piso-ultra | M2 | 3249 | 11.49 | 37331.01
129 | PINTURA - PINTURA DE ÁREAS COMUNS COM TINTA PARA DEMARCAÇÃO DE TRÁFEGO À BASE DE POLÍMEROS ACRÍLICOS | RESICOLOR | DEMARCAÇÃO VIÁRIA | http://www.resicolor.com.br/pt-br/produto/demarcacao-viaria-95 | M | 743 | 11.19 | 8314.17
130 | RETIRADA DE PISO FLUTUANTE OU CARPETE TEXTIL EXISTENTE |  |  |  | M2 | 5850 | 14.34 | 83889
131 | FORNECIMENTO E INSTALAÇÃO DE PISO LAMINADO DE ALTA RESISTÊNCIA, COM ACABAMENTO EM LAMINADO MELAMÍNICO | FLOOREST | LINHA PREMIERE | http://floorest.com.br/pt/premiere/ | M2 | 5850 | 53.71 | 314203.5
132 | SUBSTITUIÇÃO DE RODAPÉ PARA PISO COM ACABAMENTO SUPERFICIAL EM LAMINADO MELAMÍNICO | FLOOREST | LINHA PREMIERE | http://floorest.com.br/pt/premiere/ | M | 41 | 13.4 | 549.4
133 | RETIRADA, FORNECIMENTO E INSTALAÇÃO DE PERFIS PARA PISO COM ACABAMENTO SUPERFICIAL EM LAMINADO MELAMÍNICO | FLOOREST | LINHA PREMIERE | http://floorest.com.br/pt/premiere/ | M | 10 | 36.39 | 363.9
134 | SINTECO - FORNECIMENTO E APLICAÇÃO DE SINTECO SOBRE PISO DE TACOS OU EM TÁBUA CORRIDA |  |  |  | M2 | 900 | 45.59 | 41031
| PREÇO GLOBAL ANUAL DO GRUPO ÚNICO (R$) | [6 empty] | 2444033.32

## SALÁRIOS (hidden)
| SALARIO | ENCARGOS | HORA
AJUDANTE | 1130.14 | 2079.4576 | 9.46
MEIO OFICIAL | 1246.3 | 2293.192 | 10.43
OFICIAL | 1742.4 | 3206.016 | 14.58
| 2500 | 4600 | 20.92
| 4 | 2079.4576 | 8317.8304
| 4 | 3206.016 | 12824.064
| 1 | 4600 | 4600
25741.8944

## COMP (2) (hidden)
Nº | CÓDIGO | DESCRIÇÃO |  | UN | QNTD | C. UNITÁRIO | C. TOTAL
15 |  | RETIRADA, FORNECIMENTO E INSTALAÇÃO DE CHAPA DOBRADA | SER.CG | M | 1 |  | 75.3068 | 0
15 |  | CHAPA #16 - 100 mm x 300 mm | MAT. | M | 1.1 | 48 | 52.8
15 | 88315U | SERRALHEIRO COM ENCARGOS COMPLEMENTARES | SER.CG | H | 0.75 | 14.58 | 10.935 | 0
15 | 7307 | FUNDO ANTICORROSIVO PARA METAIS FERROSOS (ZARCAO) | MAT. | L | 0.24 | 2.8864 | 0.69274
15 | 88316U | SERVENTE COM ENCARGOS COMPLEMENTARES | SER.CG | H | 1.15 | 9.46 | 10.879 | 0
15 |  | CALAFETAÇÃO SIKAFLEX WEBER/PU30 - BISNAGA 310 ML | MAT. | ML | 0.00032258 | 0.13355 | 4.308e-05
16 |  | RETIRADA, FORNECIMENTO E INSTALAÇÃO DE CHAPA CADEIRINHA | SER.CG | M | 1 |  | 72.5387 | 0
16 | 88316U | SERVENTE COM ENCARGOS COMPLEMENTARES - RETIRAR VIDRO | SER.CG | H | 0.4 | 14.58 | 5.832 | 0
16 | 88325U | VIDRACEIRO COM ENCARGOS COMPLEMENTARES - RETIRAR VIDRO | SER.CG | H | 0.4 | 9.46 | 3.784 | 0
16 | 88316U | SERVENTE COM ENCARGOS COMPLEMENTARES - INSTALAÇÃO VIDRO | SER.CG | H | 0.4 | 14.58 | 5.832 | 0
16 | 88325U | VIDRACEIRO COM ENCARGOS COMPLEMENTARES - INSTALAÇÃO VIDRO | SER.CG | H | 0.4 | 9.46 | 3.784 | 0
16 |  | CHAPA #16 - 30 mm x 40 mm | MAT. | M | 1.1 | 28 | 30.8
16 | 88315U | SERRALHEIRO COM ENCARGOS COMPLEMENTARES | SER.CG | H | 0.75 | 14.58 | 10.935 | 0
16 | 88316U | SERVENTE COM ENCARGOS COMPLEMENTARES | SER.CG | H | 1.15 | 9.46 | 10.879 | 0
16 | 7307 | FUNDO ANTICORROSIVO PARA METAIS FERROSOS (ZARCAO) | MAT. | L | 0.24 | 2.8864 | 0.69274
36 | 95468U | PINTURA ESMALTE BRILHANTE (2 DEMAOS) SOBRE SUPERFICIE METALICA, INCLUSIVE PROTECAO COM ZARCAO (1 DEMAO) | SER.CG | M2 | 1 |  | 20.3747 | ESMALTE PREMIUM PLUS
36 | 3768 | LIXA EM FOLHA PARA FERRO, NUMERO 150 | MAT. | UN | 0.3 | 2.85 | 0.855
36 | 5318 | SOLVENTE DILUENTE A BASE DE AGUARRAS | MAT. | L | 0.03 | 6.39 | 0.1917
36 | 7292 | TINTA ESMALTE SINTETICO PREMIUM BRILHANTE | MAT. | L | 0.144 | 24.9722 | 3.596
36 | 7307 | FUNDO ANTICORROSIVO PARA METAIS FERROSOS (ZARCAO) | MAT. | L | 0.12 | 2.8864 | 0.34637
36 | 88310U | PINTOR COM ENCARGOS COMPLEMENTARES | SER.CG | H | 0.64 | 14.58 | 9.3312 | #VALUE!
36 | 88316U | SERVENTE COM ENCARGOS COMPLEMENTARES | SER.CG | H | 0.64 | 9.46 | 6.0544 | #VALUE!
38 | 87634U | CONTRAPISO EM ARGAMASSA PRONTA, PREPARO MANUAL, APLICADO EM ÁREAS SECAS SOBRE LAJE, ADERIDO, ESPESSURA 3CM. AF_06/2014 | SER.CG | M2 | 1 |  | 9.4309 | 0
38 | 1379 | CIMENTO PORTLAND COMPOSTO CP II-32 | MAT. | KG | 0.5 | 0.4 | 0.2
38 | 7334 | ADITIVO ADESIVO LIQUIDO PARA ARGAMASSAS DE REVESTIMENTOS CIMENTICIOS | MAT. | L | 0.435 | 9.47 | 4.1195
38 | 87399U | ARGAMASSA PRONTA PARA CONTRAPISO, PREPARO MANUAL. AF_06/2014 | SER.CG | KG | 0.0431 | 0.315 | 0.013577
38 | 88309U | PEDREIRO COM ENCARGOS COMPLEMENTARES | SER.CG | H | 0.264 | 14.58 | 3.8491 | 0
38 | 88316U | SERVENTE COM ENCARGOS COMPLEMENTARES | SER.CG | H | 0.132 | 9.46 | 1.2487 | 0
40 | 87702U | CONTRAPISO EM ARGAMASSA TRAÇO 1:4 (CIMENTO E AREIA), PREPARO MANUAL, APLICADO EM ÁREAS SECAS SOBRE LAJE, NÃO ADERIDO, ESPESSURA 6CM. AF_06/2014 | SER.CG | M2 | 1 |  | 31.3895 | 0
40 | 1379 | CIMENTO PORTLAND COMPOSTO CP II-32 | MAT. | KG | 28.7555 | 0.4 | 11.5022
40 | 370 | AREIA MEDIA - POSTO JAZIDA/FORNECEDOR (RETIRADO NA JAZIDA, SEM TRANSPORTE) | MAT. | M3 | 0.099811 | 70 | 6.9868
40 | 88316U | SERVENTE COM ENCARGOS COMPLEMENTARES | SER.CG | H | 0.75949 | 9.46 | 7.1848 | 0
40 | 88309U | PEDREIRO COM ENCARGOS COMPLEMENTARES | SER.CG | H | 0.296 | 14.58 | 4.3157 | 0
40 | 88316U | SERVENTE COM ENCARGOS COMPLEMENTARES | SER.CG | H | 0.148 | 9.46 | 1.4001 | 0
43 | 87262U | REVESTIMENTO CERÂMICO PARA PISO COM PLACAS TIPO PORCELANATO DE DIMENSÕES 90X90 CM APLICADA EM AMBIENTES DE ÁREA ENTRE 5 M² E 10 M². AF_06/2014 | SER.CG | M2 | 1 |  | 119.5508 | PORTLAND HD GR
43 | 34357 | REJUNTE COLORIDO, CIMENTICIO | MAT. | KG | 0.14 | 4.37 | 0.6118
43 | 37595 | ARGAMASSA COLANTE TIPO ACIII | MAT. | KG | 8.62 | 1.756 | 15.1367
43 | 38195 | PISO PORCELANATO 90 cm x 90 cm, E=10 mm | MAT. | M2 | 1.08 | 81 | 87.48
43 | 88256U | AZULEJISTA OU LADRILHISTA COM ENCARGOS COMPLEMENTARES | SER.CG | H | 0.56 | 14.58 | 8.1648 | #VALUE!
43 | 88316U | SERVENTE COM ENCARGOS COMPLEMENTARES | SER.CG | H | 0.216 | 9.46 | 2.0434 | #VALUE!
43 | 2N 36 16 25 12 29 | PEDREIRO | MOD | H | 0.056 | 14.58 | 0.81648 | #VALUE!
43 | 2N 36 16 25 12 34 | SERVENTE | MOD | H | 0.56 | 9.46 | 5.2976 | #VALUE!
56 | 87385U | REBOCO (MASSA ÚNICA) COM ARGAMASSA INDUSTRIALIZADA | SER.CG | M2 | 1 |  | 7.8967 | 0
56 | X | PEDREIRO | MOD | H | 0.432 | 14.58 | 6.2986 | 0
56 | X | SERVENTE COM ENCARGOS COMPLEMENTARES | MOD | H | 0.056 | 9.46 | 0.52976 | 0
56 | X | ARGAMASSA INDUSTRIALIZADA PARA REVESTIMENTOS, MISTURA E PROJEÇÃO DE 1,5 M³/H DE ARGAMASSA. AF_06/2014 | SER.CG | KG | 3.3387 | 0.32 | 1.0684
59 | 87264U | REVESTIMENTO CERÂMICO PARA PAREDES INTERNAS COM PLACAS TIPO GRÊS OU SEMI-GRÊS DE DIMENSÕES 30X60 CM APLICADAS EM AMBIENTES DE ÁREA MENOR QUE 5 M² NA ALTURA INTEIRA DAS PAREDES. AF_06/2014 | SER.CG | M2 | 1 |  | 75.3972 | WHITE PLAIN MATTE
59 | 1381 | ARGAMASSA COLANTE AC I PARA CERAMICAS | MAT. | KG | 4.86 | 0.4585 | 2.2283
59 | 34357 | REJUNTE COLORIDO, CIMENTICIO | MAT. | KG | 0.42 | 4.37 | 1.8354
59 | 536 | REVESTIMENTO CERÂMICO 30 CM X 60 CM EM PAREDE COR BRANCA | MAT. | M2 | 1.06 | 56.66 | 60.0596
59 | 88256U | AZULEJISTA OU LADRILHISTA COM ENCARGOS COMPLEMENTARES | SER.CG | H | 0.576 | 14.58 | 8.3981 | #VALUE!
59 | 88316U | SERVENTE COM ENCARGOS COMPLEMENTARES | SER.CG | H | 0.304 | 9.46 | 2.8758 | #VALUE!
63 | 73948/11U | LIMPEZA PISO CERAMICO | SER.CG | M2 | 1 | 14.8 | 10.4496 | 0
63 | 13 | ESTOPA | MAT. | KG | 0.095 | 9.89 | 0.93955
63 | 3 | ACIDO MURIATICO, DILUICAO 10% A 12% PARA USO EM LIMPEZA - AZULIM | MAT. | L | 0.11 | 3.895 | 0.42845
63 | 88316U | SERVENTE COM ENCARGOS COMPLEMENTARES | SER.CG | H | 0.96 | 9.46 | 9.0816 | 0
69 | 86895U | BANCADA DE GRANITO PRETO TIJUCA - FORNECIMENTO E INSTALAÇÃO. AF_12/2013 | SER.CG | UN | 1 |  | 408.1492 | 0
69 | 11795 | GRANITO PARA BANCADA, PRETO TIJUCA, E= *2,5* CM | MAT. | M2 | 1 | 330 | 330
69 | 37329 | REJUNTE EPOXI BRANCO | MAT. | KG | 0.0257 | 51.1 | 1.3133
69 | 37590 | SUPORTE MAO-FRANCESA EM ACO, ABAS IGUAIS 30 CM, CAPACIDADE MINIMA 60 KG, BRANCO | MAT. | UN | 2 | 15.49 | 30.98
69 | 4823 | MASSA PLASTICA PARA MARMORE/GRANITO | MAT. | KG | 0.3844 | 32.92 | 12.6544
69 | 7568 | BUCHA DE NYLON SEM ABA S10, COM PARAFUSO DE 6,10 X 65 MM EM ACO ZINCADO COM ROSCA SOBERBA, CABECA CHATA E FENDA PHILLIPS | MAT. | UN | 6 | 0.565 | 3.39
69 | 88274U | MARMORISTA/GRANITEIRO COM ENCARGOS COMPLEMENTARES | SER.CG | H | 1.536 | 14.58 | 22.3949 | 0
69 | 88316U | SERVENTE COM ENCARGOS COMPLEMENTARES | SER.CG | H | 0.784 | 9.46 | 7.4166 | 0
71 | 86895U | BANCADA DE GRANITO BRANCO ÁRTICO - FORNECIMENTO E INSTALAÇÃO. AF_12/2013 | SER.CG | UN | 1 |  | 378.1492 | 0
71 | 11795 | GRANITO BRANCO ARTICO | MAT. | M2 | 1 | 300 | 300
71 | 37329 | REJUNTE EPOXI BRANCO | MAT. | KG | 0.0257 | 51.1 | 1.3133
71 | 37590 | SUPORTE MAO-FRANCESA EM ACO, ABAS IGUAIS 30 CM, CAPACIDADE MINIMA 60 KG, BRANCO | MAT. | UN | 2 | 15.49 | 30.98
71 | 4823 | MASSA PLASTICA PARA MARMORE/GRANITO | MAT. | KG | 0.3844 | 32.92 | 12.6544
71 | 7568 | BUCHA DE NYLON SEM ABA S10, COM PARAFUSO DE 6,10 X 65 MM EM ACO ZINCADO COM ROSCA SOBERBA, CABECA CHATA E FENDA PHILLIPS | MAT. | UN | 6 | 0.565 | 3.39
71 | 88274U | MARMORISTA/GRANITEIRO COM ENCARGOS COMPLEMENTARES | SER.CG | H | 1.536 | 14.58 | 22.3949 | 0
71 | 88316U | SERVENTE COM ENCARGOS COMPLEMENTARES | SER.CG | H | 0.784 | 9.46 | 7.4166 | 0
73 | 84666U | RECUPERAÇÃO DE SUPERFÍCIE EM MÁRMORE OU GRANITO - LIMPEZA E POLIMENTO | SER.CG | M2 | 1 | 13.95 | 34.3299 | 0
73 | 41967 | DETERGENTE LIMPEZA PESADA | MAT. | L | 0.033333 | 5 | 0.16667
73 | 88259U | CALAFETADOR/CALAFATE COM ENCARGOS COMPLEMENTARES | SER.CG | H | 1.33 | 14.58 | 19.3914 | 0
73 | 88316U | SERVENTE COM ENCARGOS COMPLEMENTARES | SER.CG | H | 1.33 | 9.46 | 12.5818 | 0
73 | 95276U | POLIDORA DE PISO (POLITRIZ) | SER.CG | CHP | 1 | 2.19 | 2.19
80 | 86935U | CUBA DUPLA EM AÇO INOX COM FURO DE 4½”, INCLUSO VÁLVULA TIPO AMERICANA EM METAL CROMADO E SIFÃO CROMADO | SER.CG | UN | 1 |  | 898.8765 | 13707
80 | 3146 | FITA VEDA ROSCA EM ROLOS DE 18 MM X 10 M (L X C) | MAT. | UN | 0.04 | 13.82 | 0.5528
80 | 6157 | VÁLVULA DE ESCOAMENTO 4½", EM BRONZE CROMADO, COM ANEL DE VEDAÇÃO E TAMPÃO DE PLÁSTICO | MAT. | UN | 1 | 66.44 | 66.44
80 | 88267U | ENCANADOR OU BOMBEIRO HIDRÁULICO COM ENCARGOS COMPLEMENTARES | SER.CG | H | 0.136 | 14.58 | 1.9829 | 1864.152
80 | 88316U | SERVENTE COM ENCARGOS COMPLEMENTARES | SER.CG | H | 0.04 | 9.46 | 0.3784 | 548.28
80 | 3146 | FITA VEDA ROSCA EM ROLOS DE 18 MM X 10 M (L X C) | MAT. | UN | 0.05 | 13.82 | 0.691
80 | 6148 | SIFÃO CROMADO DE 1¼” E 1½”, SAÍDA DE 1½” | MAT. | UN | 1 | 80.48 | 80.48
80 | 88267U | ENCANADOR OU BOMBEIRO HIDRÁULICO COM ENCARGOS COMPLEMENTARES | SER.CG | H | 0.064 | 14.58 | 0.93312 | 877.248
80 | 88316U | SERVENTE COM ENCARGOS COMPLEMENTARES | SER.CG | H | 0.024 | 9.46 | 0.22704 | 328.968
80 | 1743 | CUBA DUPLA EM AÇO INOX COM FURO DE 4½” | MAT. | UN | 1 | 731 | 731
80 | 4823 | MASSA PLASTICA PARA MARMORE/GRANITO | MAT. | KG | 0.2974 | 31.8 | 9.4573
80 | 88274U | MARMORISTA/GRANITEIRO COM ENCARGOS COMPLEMENTARES | SER.CG | H | 0.384 | 14.58 | 5.5987 | 5263.488
80 | 88316U | SERVENTE COM ENCARGOS COMPLEMENTARES | SER.CG | H | 0.12 | 9.46 | 1.1352 | 1644.84
89 | 86915U | MISTURADOR DE BICA ALTA COM AREJADOR PARA LAVATÓRIO | SER.CG | UN | 1 | 55.29 | 404.5801 | 10711510
89 | 3146 | FITA VEDA ROSCA EM ROLOS DE 18 MM X 10 M (L X C) | MAT. | UN | 0.0304 | 13.82 | 0.42013
89 | 36791 | TORNEIRA CROMADA DE MESA PARA LAVATORIO, BICA ALTA (REF 1195) | MAT. | UN | 1 | 375 | 375
89 | 88267U | ENCANADOR OU BOMBEIRO HIDRÁULICO COM ENCARGOS COMPLEMENTARES | SER.CG | H | 2 | 14.58 | 29.16 | 21423020
90 | 86909U | MISTURADOR DE BICA MÓVEL ALTA DE MESA COM AREJADOR PARA PIA DE COZINHA | SER.CG | UN | 1 |  | 454.6809 | 10727410
90 | 11769 | TORNEIRA CROMADA DE MESA PARA COZINHA BICA MOVEL COM AREJADOR 1/2 " OU 3/4 " | MAT. | UN | 1 | 447.34 | 447.34
90 | 3146 | FITA VEDA ROSCA EM ROLOS DE 18 MM X 10 M (L X C) | MAT. | UN | 0.0608 | 13.82 | 0.84026
90 | 88267U | ENCANADOR OU BOMBEIRO HIDRÁULICO COM ENCARGOS COMPLEMENTARES | SER.CG | H | 0.368 | 14.58 | 5.3654 | 3947686.88
90 | 88316U | SERVENTE COM ENCARGOS COMPLEMENTARES | SER.CG | H | 0.12 | 9.46 | 1.1352 | 1287289.2
99 | 86905U | DUCHA HIGIÊNICA | SER.CG | UN | 1 |  | 244.0009 | 1984 C41
90 | 11769 | DUCHA HIGIENICA PLASTICA COM REGISTRO METALICO 1/2 " | MAT. | UN | 1 | 236.66 | 236.66
90 | 3146 | FITA VEDA ROSCA EM ROLOS DE 18 MM X 10 M (L X C) | MAT. | UN | 0.0608 | 13.82 | 0.84026
90 | 88267U | ENCANADOR OU BOMBEIRO HIDRÁULICO COM ENCARGOS COMPLEMENTARES | SER.CG | H | 0.368 | 14.58 | 5.3654 | #VALUE!
90 | 88316U | SERVENTE COM ENCARGOS COMPLEMENTARES | SER.CG | H | 0.12 | 9.46 | 1.1352 | #VALUE!
101 | 9535U | CHUVEIRO METÁLICO, FORNECIMENTO E INSTALACAO | SER.CG | UN | 1 |  | 382.6474 | 1990-VIS-R20
101 | 1368 | CHUVEIRO METÁLICO | MAT. | UN | 1 | 374.99 | 374.99
101 | 3148 | FITA VEDA ROSCA EM ROLOS DE 18 MM X 50 M (L X C) | MAT. | UN | 0.01 | 13.82 | 0.1382
101 | 88264U | ELETRICISTA COM ENCARGOS COMPLEMENTARES | SER.CG | H | 0.36 | 14.58 | 5.2488 | #VALUE!
101 | 88316U | SERVENTE COM ENCARGOS COMPLEMENTARES | SER.CG | H | 0.24 | 9.46 | 2.2704 | #VALUE!
101 | 9535U | CHUVEIRO METÁLICO, FORNECIMENTO E INSTALACAO | SER.CG | UN | 1 |  | 382.6474 | 1990-VIS-R20
101 | 1368 | CHUVEIRO METÁLICO | MAT. | UN | 1 | 374.99 | 374.99
101 | 3148 | FITA VEDA ROSCA EM ROLOS DE 18 MM X 50 M (L X C) | MAT. | UN | 0.01 | 13.82 | 0.1382
101 | 88264U | ELETRICISTA COM ENCARGOS COMPLEMENTARES | SER.CG | H | 0.36 | 14.58 | 5.2488 | #VALUE!
101 | 88316U | SERVENTE COM ENCARGOS COMPLEMENTARES | SER.CG | H | 0.24 | 9.46 | 2.2704 | #VALUE!
109 |  | ACABAMENTO DE REGISTRO PARA TUBULAÇÃO DE ½” A 1½” | MAT. | UN | 1 |  | 341.8209 | 4900.C64
109 | 36801 | ACABAMENTO DE REGISTRO PARA TUBULAÇÃO DE ½” A 1½” | MAT. | UN | 1 | 334.48 | 334.48
109 | 3146 | FITA VEDA ROSCA EM ROLOS DE 18 MM X 10 M (L X C) | MAT. | UN | 0.0608 | 13.82 | 0.84026
109 | 88267U | ENCANADOR OU BOMBEIRO HIDRÁULICO COM ENCARGOS COMPLEMENTARES | SER.CG | H | 0.368 | 14.58 | 5.3654 | #VALUE!
109 | 88316U | SERVENTE COM ENCARGOS COMPLEMENTARES | SER.CG | H | 0.12 | 9.46 | 1.1352 | #VALUE!
118 | 88488U | APLICAÇÃO MANUAL DE PINTURA COM TINTA LÁTEX ACRÍLICA EM TETO, DUAS DEMÃOS. AF_06/2014 | SER.CG | M2 | 1 |  | 7.5885 | ACRÍLICO PREMIUM PLUS
118 | 7356 | TINTA ACRILICA PREMIUM, COR BRANCO FOSCO | MAT. | L | 0.33 | 12.33 | 4.0689
118 | 88310U | PINTOR COM ENCARGOS COMPLEMENTARES | SER.CG | H | 0.1952 | 14.58 | 2.846 | #VALUE!
118 | 88316U | SERVENTE COM ENCARGOS COMPLEMENTARES | SER.CG | H | 0.0712 | 9.46 | 0.67355 | #VALUE!
119 | 88489U | APLICAÇÃO MANUAL DE PINTURA COM TINTA LÁTEX ACRÍLICA EM PAREDES, DUAS DEMÃOS. AF_06/2014 | SER.CG | M2 | 1 |  | 6.7723 | ACRÍLICO PREMIUM PLUS
119 | 7356 | TINTA ACRILICA PREMIUM, COR BRANCO FOSCO | MAT. | L | 0.33 | 12.33 | 4.0689
119 | 88310U | PINTOR COM ENCARGOS COMPLEMENTARES | SER.CG | H | 0.1496 | 14.58 | 2.1812 | #VALUE!
119 | 88316U | SERVENTE COM ENCARGOS COMPLEMENTARES | SER.CG | H | 0.0552 | 9.46 | 0.52219 | #VALUE!
120 | 73739/1U | PINTURA ESMALTE ACETINADO EM MADEIRA, DUAS DEMAOS | SER.CG | M2 | 1 |  | 10.7997 | ESMALTE PREMIUM PLUS
120 | 3767 | LIXA EM FOLHA PARA PAREDE OU MADEIRA, NUMERO 120 (COR VERMELHA) | MAT. | UN | 0.4 | 0.89 | 0.356
120 | 5318 | SOLVENTE DILUENTE A BASE DE AGUARRAS | MAT. | L | 0.04 | 6.39 | 0.2556
120 | 7311 | TINTA ESMALTE SINTETICO PREMIUM ACETINADO | MAT. | L | 0.16 | 25.0556 | 4.0089
120 | 88310U | PINTOR COM ENCARGOS COMPLEMENTARES | SER.CG | H | 0.32 | 14.58 | 4.6656 | #VALUE!
120 | 88316U | SERVENTE COM ENCARGOS COMPLEMENTARES | SER.CG | H | 0.16 | 9.46 | 1.5136 | #VALUE!
121 | 73739/1U | PINTURA ESMALTE ACETINADO EM MADEIRA, DUAS DEMAOS | SER.CG | M2 | 1 |  | 25.97 | ESMALTE PREMIUM PLUS
121 | 2N 36 16 25 12 30 | PINTOR | MOD | H | 0.32 | 14.58 | 4.6656 | #VALUE!
121 | 2N 36 16 25 15 09 | AJUDANTE DE PINTOR | MOD | H | 0.28 | 9.46 | 2.6488 | #VALUE!
121 | 2C 03 10 04 00 08 | SOLVENTE DILUENTE A BASE DE AGUARRAS | MAT | L | 0.04 | 6.39 | 0.2556
121 | 2C 04 07 03 00 06 | ESMALTE SINTÉTICO ACETINADO PARA PINTURA EM MADEIRAS E METAIS | MAT | L | 0.16 | 84 | 13.44
121 | 2C 04 07 03 00 07 | FUNDO NIVELADOR BRANCO FOSCO PARA MADEIRA | MAT | L | 0.13 | 32 | 4.16
121 | 2C 04 07 03 00 09 | LIXA GRANA 100 PARA SUPERFÍCIE MADEIRA/MASSA | MAT | UN | 0.4 | 2 | 0.8
124 | 79460U | PINTURA EPOXI, DUAS DEMAOS | SER.CG | M2 | 1 | 33.08 | 37.8613 | EPÓXI BASE ÁGUA
124 | 5318 | SOLVENTE DILUENTE A BASE DE AGUARRAS | MAT. | L | 0.05 | 6.39 | 0.3195
124 | 7304 | TINTA EPOXI PREMIUM, BRANCA | MAT. | L | 0.5 | 45.2778 | 22.6389
124 | 88310U | PINTOR COM ENCARGOS COMPLEMENTARES | SER.CG | H | 0.32 | 14.58 | 4.6656 | #VALUE!
124 | 88316U | SERVENTE COM ENCARGOS COMPLEMENTARES | SER.CG | H | 0.28 | 9.46 | 2.6488 | #VALUE!
125 | 88488U | APLICAÇÃO MANUAL DE PINTURA COM TINTA LÁTEX ACRÍLICA EM TETO, DUAS DEMÃOS | SER.CG | M2 | 1 |  | 7.5885 | ACRÍLICO PREMIUM PLUS
125 | 7356 | TINTA ACRILICA PREMIUM, COR BRANCO FOSCO | MAT. | L | 0.33 | 12.33 | 4.0689
125 | 88310U | PINTOR COM ENCARGOS COMPLEMENTARES | SER.CG | H | 0.1952 | 14.58 | 2.846 | #VALUE!
125 | 88316U | SERVENTE COM ENCARGOS COMPLEMENTARES | SER.CG | H | 0.0712 | 9.46 | 0.67355 | #VALUE!
126 | 95626U | APLICAÇÃO MANUAL DE TINTA LÁTEX ACRÍLICA EM PAREDE EXTERNAS DE CASAS, DUAS DEMÃOS | SER.CG | M2 | 1 |  | 7.1293 | ACRÍLICO PREMIUM PLUS
126 | 7356 | TINTA ACRILICA PREMIUM, COR BRANCO FOSCO | MAT. | L | 0.2 | 12.33 | 2.466
126 | 88310U | PINTOR COM ENCARGOS COMPLEMENTARES | SER.CG | H | 0.2752 | 14.58 | 4.0124 | #VALUE!
126 | 88316U | SERVENTE COM ENCARGOS COMPLEMENTARES | SER.CG | H | 0.0688 | 9.46 | 0.65085 | #VALUE!
128 | 72815U | APLICACAO DE TINTA A BASE DE EPOXI SOBRE PISO | SER.CG | M2 | 1 | 36.61 | 72.8914 | NOVACOR PISO ULTRA
128 | 7304 | TINTA PARA PISO DE GARAGEM | MAT. | L | 0.5256 | 119 | 62.5464
128 | 88309U | PEDREIRO COM ENCARGOS COMPLEMENTARES | SER.CG | H | 0.45 | 14.58 | 6.561 | #VALUE!
128 | 88316U | SERVENTE COM ENCARGOS COMPLEMENTARES | SER.CG | H | 0.4 | 9.46 | 3.784 | #VALUE!
130 | 85371U | REMOCAO DE PISO EM CARPETE | SER.CG | M2 | 1 |  | 1.8052 | 0
130 | 88309U | PEDREIRO COM ENCARGOS COMPLEMENTARES | SER.CG | H | 0.02 | 14.58 | 0.2916 | 0
130 | 88316U | SERVENTE COM ENCARGOS COMPLEMENTARES | SER.CG | H | 0.16 | 9.46 | 1.5136 | 0
131 |  | PISO LAMINADO DE ALTA RESISTÊNCIA, COM ACABAMENTO EM LAMINADO MELAMÍNICO | SER.CG | M2 | 1 |  | 1.8052 | LINHA PREMIERE
131 | 88309U | PEDREIRO COM ENCARGOS COMPLEMENTARES | SER.CG | H | 0.02 | 14.58 | 0.2916 | #VALUE!
131 | 88316U | SERVENTE COM ENCARGOS COMPLEMENTARES | SER.CG | H | 0.16 | 9.46 | 1.5136 | #VALUE!