## Orçamento Sintético
Orçamento Sintético
ITEM | DESCRIÇÃO | UNIDADE | QUANT. | CUSTO UNITÁRIO SEM BDI | PREÇO UNITÁRIO COM BDI | PREÇO TOTAL COM BDI
01 | SERVIÇOS TÉCNICOS PROFISSIONAIS
01.01 | ENSAIOS
01.01.01 | Ensaios
01.01.01.01 | Ensaio de Arrancamento (aderência a tração) | Unidade | 55
01.01.01.02 | Análise granulométrica | unidade | 10
01.01.01.03 | Qualidade de areia (avaliação de impurezas orgânicas) | unidade | 10
01.01.01.04 | Resistência a compressão do concreto (determinação e análise de resultado de resistência a compressão do concreto moldado) | unidade | 93
01.02 | GEOTECNIA
01.02.01 | Sondagens
01.02.01.01 | Sondagem a percussão (SPT) - de reconhecimento do subsolo com tubo de revestimento Ø 2.1/2" | m | 40
01.02.01.02 | Mobilização de equipe e equipamento para execução de sondagem a percussão (SPT) – de reconhecimento do subsolo com tubo de revestimento Ø2 ½” | unidade | 1
01.03 | ESTUDOS E PROJETOS
01.03.01 | Levantamento Cadastral
01.03.01.01 | Levantamento cadastral das instalações existentes | unidade | 1
01.03.02 | Projeto Executivo
01.03.02.01 | Projeto executivo de canteiro de obras | unidade | 1
01.03.02.02 | Projeto executivo de estruturas e impermeabilização | unidade | 1
02 | SERVIÇOS PRELIMINARES
02.01 | CANTEIRO DE OBRAS
02.01.01 | Ligações Provisórias
02.01.01.01 | Ligação provisória de água para a obra e instalação sanitária provisória | UN | 1
02.01.01.02 | Ligação provisória de luz e força para obra | un | 1
02.01.02 | Proteção e Sinalização
02.01.02.01 | Tapume em tela de polietileno para sinalização e segurança | m² | 300
02.01.02.02 | Tapumes, inclusive os portões, e pintura no lado externo | m² | 472.74
02.01.02.03 | Tapumes móveis instalados nos andares | m² | 171.6
02.01.02.04 | Cobertura removível com estrutura e telhas metálicas para fechamento do vão da cobertura | m² | 16
02.01.02.05 | Cobertura para rampa de entrada para proteção de pedestres | m² | 195
02.01.02.06 | Assentamento e confecção de placa de obra em chapa de aço zincado, espessura # 22, conforme caderno de encargos | m² | 2
02.01.02.07 | Proteção com guarda corpo de periferia | m² | 86
02.01.02.08 | Placas de sinalização, segurança e advertência | UN | 90
02.01.02.09 | Fornecimento e instalação de tela fachadeira | m² | 2000
02.01.02.10 | Proteção das Esquadrias da Fachada | m² | 270
02.01.03 | Construções Provisórias
02.01.03.01 | Execução de refeitório em chapa de madeira compensada | m² | 30
02.02 | DEMOLIÇÃO
02.02.01 | Demolição - Espelho menor
02.02.01.01 | Demolição diurna manual de estrutura de concreto armado com uso de martelete | m³ | 23.18
02.02.01.02 | Demolição noturna manual de estrutura de concreto armado com uso de martelete | m³ | 7.69
02.02.01.03 | Demolição diurna mecanizada de estrutura de concreto armado com uso de escavadeira com rompedor | m³ | 110.85
02.02.01.04 | Demolição noturna mecanizada de estrutura de concreto armado com uso de escavadeira com rompedor | m³ | 47.51
02.02.02 | Demolição - Pressurização
02.02.02.01 | Corte mecanizado de paredes e lajes | m | 1199.1
02.02.02.02 | Escoramento de lajes na demolição | m² | 200.66
02.02.02.03 | Demolição (fragmentação de alvenaria e concreto) | m³ | 126.65
02.02.02.04 | Retirada de material demolido | m³ | 157.75
02.02.02.05 | Demolição de piso com emprego de martelo rompedor | m² | 53.35
02.02.03 | Remoções e Descartes
02.02.03.01 | Carga Mecânica diurna, com pá carregadeira | m³ | 193.27
02.02.03.02 | Carga Mecânica noturna, com pá carregadeira | m³ | 82.83
02.02.03.03 | Transporte resíduo diurno, m3 x km, com caminhão basculante 6 m³, incluso descarga. Destino: Aterro Estrutural - DMT 20km | m³xkm | 3865.4
02.02.03.04 | Transporte resíduo noturno, m3 x km, com caminhão basculante 6 m³, incluso descarga. Destino: Aterro Estrutural - DMT 20km | m³xkm | 1656.6
02.02.03.05 | Carga, transporte e descarga de entulho | M³xKM | 28.86
02.02.03.06 | Container de Entulho | m³ | 192.37
02.02.03.07 | Remoção das portas corta-fogo e acessórios, com reaproveitamento | m² | 63.14
02.02.03.08 | Remoção de esquadria metálica e vidro, com reaproveitamento | m² | 8.28
02.02.03.09 | Remoção das portas de madeira inclusive bandeira, com reaproveitamento | m² | 7.71
02.02.03.10 | Remoção de estrutura metálica da cobertura | m² | 3.97
02.02.03.11 | Retirada do sistema de pressurização existente | unidade | 1
02.03 | TERRAPLENAGEM
02.03.01 | Corte
02.03.01.01 | Escavação diurna, 1ª Categoria, incluso carga e descarga | m³ | 395.91
02.03.02 | Aterro
02.03.02.01 | Reaterro mecânico com compactação mecânica, com material importado | m³ | 395.91
02.03.03 | Transporte, Lançamento e Espalhamento de Material Escavado
02.03.03.01 | Carga, transporte e descarga de reaterro, na área interna do canteiro de obras | m³ | 593.87
02.03.03.02 | Transporte de escavação diurno, unidade m³ (volume medido no corte) x km, incluso empolamento e descarga, com caminhão basculante 6m³, veloc. média 45 km/h, patrulha = 10 caminhões / escavadeira. Destino autorizado pelo GDF - DMT 20km | m3xkm | 10293.66
02.03.04 | Regularização
02.03.04.01 | Regularização de superfície, compactador de solo tipo sapo | m² | 1583.64
02.03.04.02 | Camada de brita, espessura 10cm, composição brita n° 1 e 2 + lona plástica de cobertura | m² | 158.36
02.04 | DESPESAS LEGAIS
02.04.01 | Taxas Diversas
02.04.01.01 | Licenças, emolumentos, taxas da obra / edificação e registros em cartório, taxas diversas (item remunerado pelo BDI) | un | 1
03 | FUNDAÇÕES E ESTRUTURAS DE AÇO E CONCRETO
03.01 | FUNDAÇÕES
03.01.01 | Escavações
03.01.01.01 | Manual - de solo de 1ª categoria, profundidade até 2 m - reservatórios de captação | m³ | 5.02
03.01.02 | Fundações Profundas
03.01.02.01 | Estaca escavada com trado e com diâmetro de 30 a 40cm | m | 48
03.01.02.02 | Armaduras de aço CA-50 e CA-60 - Todas as bitolas, inclusive dobra e corte na obra, para estruturas em geral | kg | 108
03.01.02.03 | Arrasamento mecânico de estaca de concreto armado, diâmetro de 30 a 40cm | un | 8
03.01.02.04 | Concretagem de estacas, Fck 20 Mpa, com uso de bomba lançamento, adensamento e acabamento | m³ | 3.39
03.01.03 | Blocos e Vigas de Fundação
03.01.03.01 | Lastro de Concreto, preparo mecânico, incluso lançamento (em fundo de blocos e vigas) | m³ | 2.88
03.01.03.02 | Fabricação, montagem e desmontagem de forma para bloco de coroamento, em chapa de madeira compensada resinada, e=17mm, 2 utilizações | m² | 12.48
03.01.03.03 | Fabricação, montagem e desmontagem de forma para viga baldrame, em chapa de madeira compensada resinada, e=17mm, 2 utilizações | m² | 174.06
03.01.03.04 | Armaduras de aço CA-50 e CA-60 - Todas as bitolas, inclusive dobra e corte na obra, para estruturas em geral ( blocos e viga septo) | kg | 1088.87
03.01.03.05 | Concretagem de blocos de coroamento e vigas baldrames, Fck 25 Mpa, com uso de bomba lançamento, adensamento e acabamento | m³ | 31.2
03.02 | ESTRUTURAS DE CONCRETO
03.02.01 | Aços CA-50, CA-60 e Telas Soldadas
03.02.01.01 | Armaduras de aço CA-50 e CA-60 - Todas as bitolas, inclusive dobra e corte na obra, para estruturas em geral | kg | 1117.75
03.02.02 | Aços em Geral
03.02.02.01 | Estrutura metálica, inclusive acessórios, conforme projeto | KG | 500
03.02.02.02 | Instalação de ponto de ancoragem transfixada com resistência à tração mínima de 15 kn em aço inox 316 din/iso a4, inclusive tratamento localizado de impermeabilização com selante à base de poliuretano (viapol monopol construção ou similar) e teste de arrancamento estático | UNID | 12
03.02.03 | Fôrmas
03.02.03.01 | Forma plastificada e=18mm para vigas e lajes, com escoramento metálico, pé direito simples. 2 reutilizações | m² | 66.28
03.02.03.02 | Forma convencional chapa compensada plastificada espessura 18mm, com no máximo 2 utilizações, para estruturas em geral. Locais de uso conforme Caderno de Encargos | m² | 49.7
03.02.04 | Concretos
03.02.04.01 | Concretagem de lajes, Fck = 25 Mpa, brita 1, slump 120 mm, para lajes maciças ou nervuradas com uso de bomba em pavimentos com área média de lajes maior que 20 m² - lançamento, adensamento e acabamento | m³ | 6.92
03.02.04.02 | Concreto estrutural dosado em central fck= 30 MPa, inclusive transporte, lançamento, adensamento, acabamento e cura | m³ | 4.88
03.02.05 | Recomposição Piso Espelho / Passadiço
03.02.05.01 | Armaduras de aço CA-50 e CA-60 - Todas as bitolas, inclusive dobra e corte na obra, para estruturas em geral | kg | 100
03.02.05.02 | Fabricação, montagem e desmontagem de forma para viga baldrame, em chapa de madeira compensada resinada, e=17mm, 2 utilizações | m² | 25
03.02.05.03 | Concretagem de lajes, Fck = 25 Mpa, brita 1, slump 120 mm, para lajes maciças ou nervuradas com uso de bomba em pavimentos com área média de lajes maior que 20 m² - lançamento, adensamento e acabamento | m³ | 3.75
03.02.06 | Diversos
03.02.06.01 | Furações no concreto, utilizando perfuratriz elétrica - de diâmetros diversos em lajes e vigas | un | 50
03.02.06.02 | Regularização com brita (5 cm) de pisos em contato com o solo, incluindo lona plástica 150 micras | m³ | 79.18
03.02.06.03 | Fornecimento e aplicação de graute fluido (sikagrout 250 ou similar) ou tixotrópico (sikagrout tix ou similar) | m³ | 0.27
03.03 | ESCORAMENTOS
03.03.01 | Escoramento metálico
03.03.01.01 | Escoramento metálico altura até 4,00m (incluído re-escoramento) | m² | 30
03.04 | IMPERMEABILIZAÇÕES
03.04.01 | Camadas de impermeabilização
03.04.01.01 | Impermeabilização rígida com argamassa 1:4 (cimento e areia) e aditivo impermeabilizante (vedacit ou similar) | m³ | 0.2
03.04.01.02 | Enchimento com concreto leve (cimento CP 32 / vermiculita expandida superfina, fck ≥ 13mpa e γ ≤ 800 kg/m3), com caimento mínimo de 1% | m³ | 5.23
03.04.01.03 | Revestimento de piso e espelho em argamassa traço 1:4 (cimento e areia), preparo mecânico com betoneira 400 l, aplicado em áreas molhadas sobre escada, acabamento reforçado | m³ | 0.26
03.04.01.04 | Proteção mecânica e piso acabado em áreas horizontais, com argamassa de cimento e areia (1:3), armada com macrofibra sintética (tuf-strand-sf ou similar) à taxa de 3,0 kg/m³, aplicada sobre filme de polietileno ≥ 25 micra e manta geotêxtil (bidim rt-07 ou similar) | m³ | 1.26
03.04.01.05 | Proteção mecânica em áreas verticais / piso acabado em rampa, com argamassa de cimento e areia (1:3), armada com tela e macrofibra sintética (tuf-strand-sf ou similar) à taxa de 3,0 kg/m³ | m³ | 0.16
03.04.01.06 | Proteção mecânica primária em áreas horizontais, com argamassa de cimento e areia (1:5), aplicada sobre camada separadora/drenante em geotêxtil (bidim rt-07 ou similar) e papel kraft | m³ | 2.51
03.04.01.07 | Proteção mecânica primária em áreas verticais e de rampa, com argamassa de cimento e areia (1:3), armada com tela | m³ | 0.23
03.04.01.08 | Proteção primária | m³ | 36.07
03.04.01.09 | Proteção mecânica (argamassa 1:3 - esp. média 5 cm; estampado, conforme modulação existente) | m³ | 79.18
03.04.01.10 | Proteção mecânica paredes (argamassa 1:3 - e= 4cm) | m³ | 8.8
03.04.01.11 | Chapisco aditivado com adesivo (bianco ou similar) | m² | 102.24
03.04.02 | Regularizações e proteções
03.04.02.01 | Regularização em áreas horizontais, com concreto fck=25MPa, espessura de 5,0 cm | m³ | 90
03.04.02.02 | Camada separadora filme de polietileno ≥ 24 micras, marca VIAPOL ou similar | m² | 3607.08
03.04.03 | Camadas de ligação
03.04.03.01 | Camada de ligação da impermeabilização secundária, em argamassa de cimento/areia (traço volumétrico 1:3) aditivada com adesivo (sikafix super ou similar) | m² | 40.66
03.04.03.02 | Camada de ligação e regularização da impermeabilização primária, em argamassa de cimento/areia (traço volumétrico 1:3) aditivada com adesivo (sikafix super ou similar) | m² | 55.16
03.04.03.03 | Pintura com Primer Ecoprimer, consumo 0,4 litros/ m² | m² | 1803.54
03.04.04 | Manta Asfática
03.04.04.01 | Impermeabilização primária de superfície com dupla camada de manta asfáltica (denvermanta elastic high top 13% tipo III pp 4mm e impermanta pp 3 mm ou similares), inclusive aplicação de primer asfáltico | m² | 79.08
03.04.04.02 | Impermeabilização secundária de superfície com manta asfáltica (denvermanta elastic high top 13% tipo III pp 4mm ou similar), inclusive aplicação de primer asfáltico | m² | 79.08
03.04.04.03 | Manta asfáltica elastomérica em poliéster tipo IV, e=4mm, classe A, acabamento AA, assentada com asfalto quente | m² | 1742
03.04.04.04 | Manta asfáltica elastomérica em poliéster tipo IV, e=4mm, classe A, acabamento PP, assentada com maçarico | m² | 241.89
03.04.05 | Isolamento térmico
03.04.05.01 | Camada de amortecimento e isolamento térmico com placas de poliestireno expandido (eps 5, abnt nbr 11752:2016) denverterm eps de alta densidade ou similar, e=2cm, aplicada com emulsão asfáltica | m² | 47.08
03.04.05.02 | Isolamento térmico EPS Tipo 5 NBR 11949. Densidade 23kg/m³. Espessura 25mm, em placas de 500mm x 1.000mm x 25mm | m² | 1803.54
03.04.06 | Membrana de poliuretano
03.04.06.01 | Impermeabilização de superfície com membrana à base de poliuretano (denvercoat pu flex ou similar), 3 kg/m2, estruturada com tela de poliéster (viapol mantex ou similar) e acabada com agregado (agregado antiderrapante) | m² | 8.08
03.04.06.02 | Impermeabilização de superfície com membrana a base de poliuretano, 2 demãos | m² | 475.94
03.04.07 | Tratamento de juntas
03.04.07.01 | Tratamento de juntas e=1cm com tarugo de polietileno f=1,5cm (tarucel vedacit ou similar) e selante elastomérico monocomponente à base de poliuretano de dureza final shore a mínima de 25 (viapol monopol pu 25 ou similar), seção 1cm x 1cm | m | 404.87
03.04.07.02 | Tratamento de junta estrutural com sistema Sikadur combiflex (ou similar) aplicado com Sikadur 31 (ou similar) e tratamento de junta mecânica com e = 2cm e tarugo de polietileno duplo diâmetro=2,5cm | m | 26.5
03.05 | AÇOS CA-50, CA-60 E TELAS SOLDADAS
03.05.01 | Telas aço CA 60 e treliças
03.05.01.01 | Tela Q-92 (painel 6,00 m x 2,45 m) Ø 4.2mm | kg | 2343.79
03.05.01.02 | Tela aço galvanizado malha 25mm x 25mm, Fio Ø1,24mm e Rolo 25m x 0,5m | m² | 17.68
04 | ARQUITETURA
04.01 | PAREDES
04.01.01 | Paredes diversas
04.01.01.01 | Parede de gesso acartonado RF 15 mm TRRF 120 min, espessura total de acabada de 108 mm, com perfis (montantes e guias) e acessórios metálicos, conforme projeto | m² | 425.54
04.01.01.02 | Painel de fechamento, em aço carbono, cor marrom, parede da circulação e fechamento da lateral esquerda do armário técnico de incêndio, dimensões conforme projeto | unidade | 28
04.01.01.03 | Painel de fechamento, em aço inox escovado, parede da circulação e fechamento dalateral esquerda do armário técnico de incêndio, dimensões conforme projeto | unidade | 1
04.01.01.04 | Alvenaria tijolo cerâmico 8 furos | m² | 108.89
04.01.01.05 | Chapisco para paredes, inclusive requadro, com argamassa de cimento e areia grossa, traço 1:4, com aditivo plastificante incorporado a massa (marca Bianco ou similar), espessura de 5 mm | m² | 146.82
04.01.01.06 | Emboço para paredes, inclusive requadro, com argamassa de cimento e areia média peneirada, traço 1:6, com aditivo plastificante incorporado a massa (marca Vedalit ou similar), na espessura de 25 mm | m² | 146.82
04.01.01.07 | Pastilha de porcelana na cor branca 2,5 x 2,5 cm marca de referência; Atlas | m² | 134.07
04.02 | PISOS
04.02.01 | Pisos Diversos
04.02.01.1 | Regularização de contrapiso | m² | 40.45
04.02.01.2 | Mármore branco especial, e= 2,5 cm | m² | 19.73
04.02.01.3 | Granito preto, e= 2cm, Ref.: São Gabriel | m² | 1.7
04.02.01.4 | Piso vínilico dimensão 30x30 cm e= 2mm cor verde itamaraty 419 | m² | 18.12
04.02.01.5 | Piso cerâmico anti-derrapante dimensões 40x40 cm, conforme padrão existente | m² | 0.9
04.03 | TETO
04.03.01 | Teto de gesso
04.03.01.1 | Forro em gesso acartonado espessura 12,5 mm | m² | 145.74
04.04 | PINTURA
04.04.01 | Pintura acrílica
04.04.01.1 | Massa acrílica, marca Metalatex ou similar, em paredes e tetos | m² | 218.31
04.04.01.2 | Pintura tinta acrílica, cor branco fosco, marca Metalatex ou similar, em paredes e tetos | m² | 218.31
04.05 | PORTA CORTA-FOGO
04.05.01 | Portas Corta-Fogo em aço
04.05.01.1 | Porta Corta-Fogo Completa - Classe PF60 - Dimensões aproximadas da folha 1,00m x 2,15m, espesura da parede 0,45m, conforme projeto. (PCF1, PCF4, PCF5 e PCF6) | Peça | 29
04.05.01.2 | Porta Corta-Fogo Completa - Classe PF90 - Dimensões aproximadas da folha 0,90m x 2,15m, espesura da parede 0,12m, conforme projeto. (PCF2 e PCF3) | Peça | 2
04.05.01.3 | Porta Corta-Fogo Completa - Classe PF90 - Dimensões aproximadas da folha 1,15m x 2,20m, espesura da parede 0,15m, conforme projeto. (PCF7) | Peça | 1
04.05.01.4 | Pintura epóxi na cor vermelha para portas corta-fogo existente na entrada da caixa de escada | m² | 122.84
04.05.02 | Portas de Ferro
04.05.02.1 | Porta de ferro tipo veneziana, 0,80 m x 2,10 m ventilada | unidade | 1
04.05.03 | Alçapões de ferro
04.05.03.1 | Alçapão AC1, conforme projeto | m² | 2.25
04.05.03.2 | Alçapão AC2, conforme projeto | m² | 0.57
04.05.03.3 | Alçapão AC3, conforme projeto | m² | 0.42
04.06 | TESTEIRA METÁLICA
04.06.01 | Chapa dobrada
04.06.01.1 | Chapa dobrada galvanizada e pintada com tinta epóxi cor cinza grafite, inclusive elementos de fixação e acessórios | m | 85
04.07 | ESCADA
04.07.01 | Escada tipo marinheiro
04.07.01.1 | Escada tipo marinheiro para acesso à casa de máquinas | m | 10
05 | INSTALAÇÕES ELÉTRICAS
05.01 | QUADROS ELÉTRICOS
05.01.01 | Instalação de quadros elétricos
05.01.01.01 | Retirada do disjuntor existente de 1000 A no QGBT e fornecimento e instalação de outro novo de 1000 A, incluindo as demais adaptações necessárias | CJ | 1
05.01.01.02 | Retirada dos fusíveis existentes do QGER e fornecimento e instalação de dois disjuntores novos de 800 A, incluindo as demais adaptações necessárias | CJ | 1
05.01.01.03 | Fornecimento e instalação do Quadro Geral de Proteção Contra Incêndio (QGINC). | UN | 1
05.01.01.04 | Fornecimento e instalação do Quadro de Força e Comando do Sistema de Pressurização das Escadas (QFPE). | UN | 1
05.01.01.05 | Fornecimento e instalação do Quadro de Força e Comando das Bombas de Sprinkler (QBSPK) | un | 1
05.01.01.06 | Instalação do Quadro de Força e Comando das Bombas de Hidrante (QBHID) | un | 1
05.01.01.07 | Fornecimento e instalação de duas bobinas de disparo para abertura remota dos disjuntores do QGFL. | UN | 1
05.01.01.08 | Adequação do QSNB com fornecimento e instalação de uma bobina de disparo para abertura remota do disjuntor do QSNB, instalação de minidisjuntor monopolar e borneira. | UN | 1
05.01.01.09 | Quadro de Comando para energização das Bobinas de Desligamento Remoto nos Disjuntores (QCOM-TÉRREO) a partir do acionamento do Comutador com Chave na Caixa de Comando Para Desligamento Remoto da Rede Elétrica do edifício | UN | 1
05.01.01.10 | Caixa de Comando Para Desligamento Remoto da Rede Elétrica do edifício, com caixa porta chave tipo quebra vidro c/ martelinho e suporte | UN | 1
05.01.01.11 | Fornecimento e instalação da Botoeira de Acionamento Remoto do Sistema de Pressurização das Escadas - Térreo | UN | 1
05.01.01.12 | Fornecimento da Botoeira de Acionamento Remoto do Sistema de Pressurização das Escadas - Sala de Comando. | UN | 1
05.02 | CABOS ELÉTRICOS E DE COMANDOS
05.02.01 | Cabos, inclusive conexões, para eletricidade e comandos
05.02.01.01 | Fornecimento e instalação de cabo 1 kV unipolar não halogenado classe 5 seção # 35 mm² | m | 1357
05.02.01.02 | Fornecimento e instalação de cabo 1 kV unipolar não halogenado classe 5 seção # 25 mm² | m | 1299
05.02.01.03 | Fornecimento e instalação de cabo 1 kV unipolar não halogenado classe 5 seção # 16 mm² | m | 734
05.02.01.04 | Fornecimento e instalação de cabo 1 kV unipolar não halogenado classe 5 seção # 4 mm² | m | 90
05.02.01.05 | Fornecimento e instalação de cabo 1 kV unipolar não halogenado classe 5 seção # 2,5mm² | M | 1015
05.02.01.06 | Fornecimento e instalação de cabo 1 kV unipolar não halogenado classe 5 seção # 240,0 mm² | M | 331
05.02.01.07 | Fornecimento e instalação de cabo 1 kV unipolar não halogenado classe 5 seção # 150,0 mm² | M | 238
05.03 | CAIXAS DE PASSAGEM
05.03.01 | Caixa de passagem e derivação
05.03.01.01 | Fornecimento e instalação de caixa de passagem em liga de alumínio 150mm x 150mm x 100mm | un | 6
05.03.01.02 | Fornecimento e instalação de caixa de passagem em liga de alumínio 200mm x 200mm x 100mm | un | 47
05.03.01.03 | Fornecimento e instalação de caixa de passagem em liga de alumínio 300mm x 300mm x 120mm | un | 3
05.04 | ELETRODUTOS
05.04.01 | Eletroduto de seção circular
05.04.01.01 | Fornecimento e Instalação de Eletroduto de seção circular de aço carbono galvanizado a fogo – inclusive conexões e elementos de fixação, DN25 (1’’) | m | 156
05.04.01.02 | Fornecimento e Instalação de Eletroduto de seção circular de aço carbono galvanizado a fogo – inclusive conexões e elementos de fixação, DN40 (1 ½’’) | m | 304
05.04.01.03 | Fornecimento e Instalação de Eletroduto de seção circular de aço carbono galvanizado a fogo – inclusive conexões e elementos de fixação, DN50 (2’’) | m | 168
05.04.01.04 | Fornecimento e Instalação de Eletroduto de seção circular Metálico Extraflexível com revestimento em PVC – inclusive conexões e elementos de fixação, Ø 1’’ | m | 92
05.04.01.05 | Fornecimento e Instalação de Eletroduto de seção circular Metálico Extraflexível com revestimento em PVC – inclusive conexões e elementos de fixação, Ø 1 ½’’ | m | 78
05.04.01.06 | Fornecimento e Instalação de Eletroduto de seção circular Metálico Extraflexível com revestimento em PVC – inclusive conexões e elementos de fixação, Ø2’’ | m | 118
05.05 | CANALETA DE PISO E GRELHA METÁLICA
05.05.01 | Canaleta de piso e grelha metálica de 25 cm de largura
05.05.01.01 | Execução de canaleta de piso de 25 cm de largura por 35 cm de profundidade. Inclusive demolição, escavação e recomposição de piso | M | 6
05.05.01.02 | Grelha metálica para canaleta de piso com largura de 25 cm, compostas por perfis tipo "T" de 1" x 1/8" soldadas nas laterais em cantoneiras de abas iguais tipo "L" de 1 1/4" x 1/8" com módulos máximos de 1,00 m. Apoiadas em cantoneiras de abas iguais fixadasno piso de 1 1/2" x 3/16". | M | 3
05.06 | ELETROCALHAS E ACESSÓRIOS
05.06.01 | Eletrocalhas perfuradas, inclusive acessórios para emendas e fixações
05.06.01.01 | Eletrocalha perfurada pré-galvanizada, 200 x 50 mm, chapa (#18) | M | 6
05.06.01.02 | Eletrocalha perfurada pré-galvanizada, 200 x 100 mm, chapa (#18) | M | 4
05.07 | ATERRAMENTO E EQUIPOTENCIALIZAÇÃO
05.07.01 | Aterramento e Equipotencialização de massas
05.07.01.01 | Cabo isolado na cor verde, seção #16mm2, para aterramento e equipotencialização das partes metálicas, inclusive terminais de conexão e elementos de fixação | M | 40
05.07.01.02 | Aterramento e Equipotencialização das partes metálicas | conj | 1
05.08 | RETIRADAS E REMANEJAMENTOS
05.08.01 | Retirada e remanejamento de instalações elétricas
05.08.01.01 | Retirada e reinstalação de luminária normal e de luminária de emergência, conforme especificação | UNID | 30
05.08.01.02 | Retirada do quadro e das instalações elétricas do sistema de sprinkler existente | conj | 1
05.08.01.03 | Retirada do quadro e das instalações elétricas do sistema de sprinkler existente | conj | 1
05.08.01.04 | Retirada do quadro de hidrantes existente e adaptações nas instalações para instalação do QBHID | conj | 1
05.08.01.05 | Remanejamento do quadro elétrico existente no fosso do elevador e de suas instalações elétricas (eletrodutos, cabos, interruptores, luminárias) | conj | 1
05.08.01.06 | Remanejamento das instalações elétricas existentes abaixo da calçada do espelho d´água | conj | 1
05.09 | TESTES ELÉTRICOS
05.09.01 | Testes das instalações elétricas
05.09.01.01 | Comissionamento, testes e startup do sistema de instalações elétricas | un | 1
06 | INSTALAÇÕES MECÂNICAS E UTILIDADES
06.01 | EQUIPAMENTOS
06.01.01 | Ventiladores centrífugos
06.01.01.01 | Ventilador centrífugo de dupla aspiração, limited load, pás inclinadas para trás, para a condição de operação de 37.020 m³/h, 185 mmca, ar a 28,5 °C, altitude de 1080 m acima do nível do mar, fornecido com base única em perfil estrutural para o motor e o ventilador, com trilhos para alinhamento e regulagem manual da tensão das correias, capas de proteção para as polias e correias, descarga dutada. Posição de montagem com descarga vertical, motor do lado direito da base, sentido de rotação horário, referência R 90 W, adotado pela Projelmec. Motor elétrico trifásico de 50cv, 60 Hz, tensão de alimentação de 380V, para partida com inversor de frequência ou com chave de partida estrela-triângulo, com as ligações possíveis de estrela 380V e triângulo 380V. Dimensões máximas do ventilador 1065x1065x1050mm (LxPXA). Marca PROJELMEC, odelo ILD 560, arranjo de montagem R 90 W, com opcionais de base única e flanges e contraflanges retangulares para conexão de dutos em chapa metálica | Unidade | 2
06.02 | ACESSÓRIOS PARA PRESSURIZAÇÃO
06.02.01 | Acessórios para pressurização da caixa de escada
06.02.01.01 | Filtros metálicos de alumínio, marca TROX, modelo VDF-FMB, dimensões de 997 x 497 mm, fornecidos com moldura para montagem e fixação dos filtros em dois painéis com dimensões aproximadas de 2,0 x 1,5m e 1,0 x 1,0 m | Unidade | 8
06.02.01.02 | Grelha de insuflamento com molduras, aletas horizontais fixas sem inclinação e registro de lâminas convergentes, marca TROX, modelo AF-0/AG 1025 x 125mm | Unidade | 28
06.02.01.03 | Grelha de insuflamento com molduras, aletas horizontais fixas sem inclinação e registro de lâminas convergentes, marca TROX, modelo AF-0/AG 825 x 125mm | Unidade | 1
06.02.01.04 | Grelha de insuflamento com molduras, aletas horizontais fixas sem inclinação e registro de lâminas convergentes, marca TROX, modelo AF-0/AG 525 x 225mm | Unidade | 29
06.02.01.05 | Damper de sobrepressão para descarga dos ventiladores, marca TROX, modelo RAF-PE - 600 x 885mm | Unidade | 2
06.02.01.06 | Porta de inspeção para duto, 300 x 200mm | Unidade | 1
06.02.01.07 | Veneziana exterior em alumíno natural, com molduras, marca TROX, modelo AWG 1385 x 660mm | Unidade | 2
06.02.01.08 | Damper de sobrepressão para duto, marca TROX, modelo KUL - E - 1224 x 615mm, fornecidos com contrapeso reguláveis para ajuste da pressão diferencial de abertura na faixa de 50 - 60 Pa | Unidade | 2
06.02.01.09 | Colarinhos em lona encerada para conexão dos dutos aos ventiladores | Unidade | 2
06.02.01.10 | Chave de fluxo para ar, própria para duto, contatos NA + NF, para velocidades acima de 10m/s, vida útil mínima de 50.000 ciclos, marca Honeywell, modelo S6040A | Unidade | 2
06.02.01.11 | Transmissor de pressão diferencial para ar, sensor piezoelétrico ou a leitura, sinal de saída 0-10 Vdc ou 4-20 mA, alimentação 24Vac, temperatura de operação até 50°C, marca Honeywell, modelo DPTM1000 | Unidade | 1
06.03 | DUTOS DE PRESSURIZAÇÃO
06.03.01 | Dutos de chapa galvanizada
06.03.01.01 | Duto TDC de chapa galvanizada, chapa #20,incluindo juntas classe 500, grampos TDC, fitas de vedação, selantes, curvas, parafusos, reforços, tirante, fixação etc | m² | 302
06.03.01.02 | Duto TDC de chapa galvanizada, chapa #22, incluindo juntas classe 500, grampos TDC, fitas de vedação, selantes, curvas, parafusos, reforços, tirante, fixação etc | m² | 35
06.03.01.03 | Duto TDC de chapa galvanizada, chapa #24, incluindo juntas classe 500, grampos TDC, fitas de vedação, selantes, curvas, parafusos, reforços, tirante, fixação etc | m² | 153
06.04 | TESTES DO SISTEMA DE PRESSURIZAÇÃO
06.04.01 | Testes de pressurização e estanqueidade
06.04.01.01 | Estanqueidade durante a montagem da rede | UNID | 1
06.04.01.02 | Comissionamento, testes e startup do sistema de pressurização | UNID | 1
06.04.01.03 | Comissionamento, testes e startup do sistema de sprinklers | unidade | 1
06.04.01.04 | Comissionamento, testes e startup do sistema de hidrantes | unidade | 1
06.05 | BOMBAS
06.05.01 | Fornecimento e Instalação de Bombas
06.05.01.01 | Bomba principal IMBIL INI 40-315, corpo em aço carbono, 3500rpm, 75cv, 380V, 3f, alto rendimento, 2 polos, Ø rotor 305mm, 14,32bar/917 l/min - 882x500 (LxC), completa, inclusive acessórios e conexões para interligação à tubulação | unidade | 2
06.05.01.02 | Bomba jockey sprinkler - tipo centrifuga, monobloco, motor 3cv/380V/3f/60hz 3500rpm, modelo ara-7 darka rotor fechado, hmt=120mca, completa, inclusive acessórios e conexões para interligação à tubulação | unidade | 1
06.06 | TUBULAÇÕES
06.06.01 | Tubulações e conexões
06.06.01.01 | Fornecimento e instalação de tubo de aço galvanizado, Ø15mm (1/2''), NBR 5580, Classe média, junção por rosca, inclusive curvas, acessórios, conexões e elementos de fixação | m | 4
06.06.01.02 | Fornecimento e instalação de tubo de aço galvanizado, Ø25mm (1''), NBR 5580, Classe média, junção por rosca, inclusive curvas, acessórios, conexões e elementos de fixação | m | 7
06.06.01.03 | Fornecimento e instalação de tubo de aço galvanizado, Ø50mm (2''), NBR 5580, Classe média, junção por rosca, inclusive curvas, acessórios, conexões e elementos de fixação | m | 4
06.06.01.04 | Fornecimento e instalação de tubo de aço galvanizado, Ø80mm (3''), NBR 5580, Classe média, junção por rosca, inclusive curvas, acessórios, conexões e elementos de fixação | m | 38
06.06.01.05 | Fornecimento e instalação de tubo de aço galvanizado, Ø100mm (4''), NBR 5580, Classe média, junção por rosca, inclusive curvas, acessórios, conexões e elementos de fixação | m | 101
06.06.01.06 | Fornecimento e instalação de tubo de aço preto, Ø150mm (6''), NBR 5580, Schedule 40, sem costura, junção por solda, inclusive curvas, acessórios, conexões e elementos de fixação | m | 4
06.07 | EQUIPAMENTOS E ACESSÓRIOS
06.07.01 | Fornecimento e Instalação de Equipamentos e Acessórios
06.07.01.01 | Tomada de recalque de sprinkler, completo, inclusive caixa enterrada, tampa, tubos, flanges, conexões, tampões, cabeçote, válvula de retenção | conj | 1
06.07.01.02 | Tomada de recalque de hidrante, completo, inclusive caixa enterrada, tampa, tubos, conexões, tampões, válvula de retenção, válvula em esquadro | conj | 1
06.07.01.03 | Dispositivo anti-vórtice | un | 4
06.07.01.04 | Válvula de pé com crivo, Ø100mm(4'') junção por flange, incluindo acessórios | un | 4
06.07.01.05 | Grade de proteção em inox para o poço de captação, inclusive caixilho | un | 2
06.07.01.06 | Cavalete de controle composto pelo tanque de expansão Yellow JET Modelo YJ18 Jacuzzi, 3 pressostatos reguláveis (L-404 F 1102, fab. Honeywell) para controle das bombas, manômetros reto tipo Bourdon, tubos de Ø25mm (NBR 5580, classe média), dreno, curvas, conexões, registros/válvulas | conj | 1
06.07.01.07 | Válvula de governo e alarme, Ø80mm (3''), junção por flange, fab. Skop, ref. SK-VGA, completa, inclusive motor de alarme hidráulico, gongo, registros, válvula de gaveta, dreno, manômetros reto tipo Bourdon, válvulas de retenção, câmara de retardo, pressostato, flanges, conexões, curvas | conj | 1
06.07.01.08 | Válvula de gaveta em bronze - classe 150 lbs, junção por flange, incluindo acessórios - Ø de 100mm | un | 5
06.07.01.09 | Válvula de gaveta em bronze - classe 150 lbs, junção por flange, incluindo acessórios - Ø de 80mm | un | 5
06.07.01.10 | Válvula de retenção de aço galvanizado, junção por flange, incluindo acessórios - Ø de 100mm | un | 5
06.07.01.11 | Válvula de retenção de aço galvanizado, junção por flange, incluindo acessórios - Ø de 80mm | un | 3
06.07.01.12 | Purga para o sistema de sprinklers | un | 1
06.07.01.13 | Chave de fluxo, fab. Skop, ref. Vane-Type para tubo de 3'', incluindo acessórios | un | 2
06.07.01.14 | Junta de expansão, Ø80mm(3"), junção por flange, incluindo acessórios | un | 1
06.07.01.15 | Junta de expansão, Ø100mm(4"), junção por flange, incluindo acessórios | un | 2
06.08 | PINTURAS
06.08.01 | Pintura e proteção de tubulações
06.08.01.01 | Pintura em cor padronizada para tubulações de diâmetros diversos de combate a incêndio | M | 158
06.08.01.02 | Proteção anticorrosiva de tubulações enterradas de diâmetros diversos | M | 111
06.09 | SERVIÇOES AUXILIARES
06.09.01 | Serviços civis auxiliares
06.09.01.01 | Serviço de abertura e fechamento de vala para tubulação enterrada | m³ | 11
07 | SISTEMA DE DETECÇÃO E ALARME
07.01 | FECHADURA ELETROMAGNÉTICA COM INTERLIGAÇÃO AO SISTEMA DE INCÊNDIO
07.01.01 | Fechadura eletromagnética com acessórios
07.01.01.01 | Fechadura eletromagnética para porta corta-fogo de abertura para fora, com suporte de fixação | Unidade | 1
07.01.01.02 | Fonte com carregador e uma bateria de 12 V/7 Ah com entrada de 220 V e saída de 12V DC com corrente de 1 A | Unidade | 1
07.01.01.03 | Módulo de supervisão de entrada para sistema de detecção e alarme de incêndio | Unidade | 1
07.01.01.04 | Módulo de saída para sistema de detecção e alarme de incêndio | Unidade | 1
07.01.01.05 | Quadro para fonte, baterias, módulos | Unidade | 1
07.01.01.06 | Botoeira cogumelo de contato momentâneo com chave, com dois contatos, a ser instalada no quadro | Unidade | 1
07.01.01.07 | Botoeira com contato momentâneo com caixa de sobrepor | Unidade | 1
07.01.01.08 | Caixa quebra-vidro (para chave da botoeira) | Unidade | 1
07.01.01.09 | Cabo de cobre têmpera mole, blindado com fita de alumínio e dreno, 2x#1,5mm2 (par trançado), tensão 300v, isolação em PVC/E encordoamento classe 2 | M | 40
07.01.01.10 | Cabo com fio flexível monopolar, 750 V, classe 5, # 2,5 m2, conforme especificação técnica | M | 10
07.01.01.11 | Eletroduto metálico flexível tipo sealtube fabricado com fita de aço galvanizado e de seção circular Ø3/4", conforme especificação, inclusive conexões e caixas de passagem | M | 35
07.02 | REMANEJAMENTO DO SISTEMA DE DETECÇÃO E ALARME
07.02.01 | Remanejamento do sistema de detecção e alarme existente
07.02.01.01 | Retirada e reinstalação de botoeira e acionador manual | CJ | 30
07.02.01.02 | Retirada e reinstalação de fechadura eletromagnética | UNID | 29
07.03 | TESTE DO SISTEMA DE DETECÇÃO E ALARME
07.03.01 | Testes completos do sistema de detecção e alarme
07.03.01.01 | Comissionamento, testes e startup do sistema de detecção e alarme | UNID | 1
08 | SERVIÇOS COMPLEMENTARES
08.01 | SERVIÇOS DE MANUTENÇÃO E DESMOBILIZAÇÃO
08.01.01 | Limpeza da Obra
08.01.01.01 | Limpeza permanente da obra e adjacências | MÊS | 18
08.01.01.02 | Limpeza final da edificação, incluindo áreas externas | m² | 896.82
08.01.02 | Mobilização e Desmobilização da Obra
08.01.02.01 | Mobilização e Desmobilização final da obra e carga de materiais | unidade | 1
08.01.02.02 | Movimentação, carga e descarga de equipamentos com uso de guindaste dentro do canteiro de obras | diária | 6
08.02 | PROJETOS
08.02.01 | Correções
08.02.01.01 | Projeto como construído ("As Built") - todas as especialidades | UNID | 1
08.02.01.02 | Impressão dos projetos como construído ("as built") | UNID | 1
09 | SERVIÇOS AUXILIARES E ADMINISTRATIVOS
09.01 | PESSOAL
09.01.01 | Mão-de-obra
09.01.01.01 | Equipe Administrativa e do Canteiro de Obras | MÊS | 18
09.01.02 | Construções Provisórias
09.01.02.01 | Locação de container para Administração (com banheiro)- 3,00 mx 2,40 m- (1 unidade) | mês | 18
09.01.02.02 | Locação de container para Sanitários / Vestiário - 6,00 m x 2,40 m - (1 unidade) | mês | 18
09.01.02.03 | Locação de container para Almoxarifado - 6,00 m x 2,40 m - (2 unidades) | mês | 18
Total sem BDI
Total do BDI
Total Geral