## Lista de Serviços
DEPARTAMENTO TÉCNICO |  | PLANILHA DE MEDIÇÃO
Objeto: Serviço de adequação, fornecimento e instalação de guarda-corpos e corrimãos.
Contrato:
Local: Palácio do Congresso Nacional Praça dos Três Poderes - Brasília / DF
|  |  |  | Custo | Preço | Preço | Total do
Item | Discriminação dos serviços | Qtde. | Un. | unitário | unitário | total | Item
do serviço
(1) | (2) | (3) | (4)
1 | SERVIÇOS PRELIMINARES
1.1 | PROJETO EXECUTIVO
1.1.1 | Projeto Executivo - Guarda corpo em estrutura metálica | 1 | un.
1.2 | CANTEIRO DE OBRAS
1.2.1 | Tapume em telha metálica, h=2,00m, com pintura lado externo, inclusive portões | 50 | m²
1.3 | PROTEÇÃO E SINALIZAÇÃO
1.3.1 | Tapume em tela de polietileno para sinalização e segurança | 100 | m²
1.3.2 | Assentamento e confecção de placa de obra em chapa de aço zincado, espessura#22, conforme caderno de encargos | 1 | m²
2 | ARQUITETURA
2.1 | CORRIMÃOS E MONTANTES- Fornecimento e Instalação
2.1.1 | Corrimão e montantes em tubo de aço inox AISI 304, Ø 1 ½, chapa #16, acabamento escovado no sentido longitudinal, para trechos retos e curvos, inclusive fixações em pisos e/ou paredes, inclusive acessórios e acabamentos, conforme projeto | 976.44 | m
2.1.2 | Montantes em barras quadradas de aço inox AISI 304, 1/2”, acabamento escovado no sentido longitudinal, inclusive fixações/soldas em paredes e/ou pisos | 181.35 | m
2.1.3 | Corrimão e montantes em perfil tubular de aço carbono,Ø 1 ½, chapa #14, para trechos retos e curvos, inclusive fixações/soldas em pisos e/ou paredes, acessórios, acabamentos e pintura, conforme projeto | 136.54 | m
2.2 | GUARDA-CORPO - Fornecimento e Instalação
2.2.1 | Guarda-corpo em chapa dobrada de aço carbono, e= 2mm, c/ tratamento anticorrosivo e pintura automotiva, cor cinza; estrutura interna em tubos quadrados de aço 50x50mm; apoios em tubos retangulares de aço 50x150mm, para trechos retos e curvos, inclusive fixações, soldas e chumbamentos, conforme projeto executivo | 3773 | Kg
2.2.2 | Fechamento em vidro incolor temperado e laminado e=8mm, sob medida, inclusive perfis de fixação e apoio, em materiais diversos (inox/alumínio/aço), arremates, vedações, isolamentos e acabamentos, conforme projeto. | 80.37 | m²
2.2.3 | Fechamento em vidro incolor temperado e laminado e=10mm, sob medida, inclusive perfis de fixação e apoio, em materiais diversos (inox/alumínio/aço), arremates, vedações, isolamentos e acabamentos, conforme projeto. | 60.12 | m²
2.2.4 | Fechamento em vidro incolor temperado e laminado e=12mm, sob medida, inclusive perfis de fixação e apoio, em materiais diversos (inox/alumínio/aço), arremates, vedações, isolamentos e acabamentos, conforme projeto. | 156.93 | m²
2.3 | GUARDA-CORPO - Adequações em guarda-corpos existentes
2.3.1 | Remoção, adequação e reinstalação de guarda-corpo/corrimão existente em alumínio, inclusive reposição de peças, de acessórios, arremates, conforme projeto (EP-12) | 31.08 | m
2.3.2 | Remoção, adequação e reinstalação de guarda-corpo/corrimão existente em aço carbono, inclusive reposição de peças, de acessórios, arremates e pintura, conforme projeto (Escada Anexo I) | 443.1 | m
2.4 | CORRIMÃOS EM MADEIRA EXISTENTES E NOVOS
2.4.1 | Remoção de corrimão de madeira existente | 162.68 | m
2.4.2 | Recuperação, tratamento, adequação e instalação de corrimão de madeira existente | 162.68 | m
2.4.3 | Fornecimento e instalação de corrimão em madeira, novo, conforme projeto | 6.5 | m
3 | SERVIÇOS COMPLEMENTARES
3.1 | PROJETOS
3.1.1 | Projeto como construído ("As Built") | 1 | un
4 | ADMINISTRAÇÃO LOCAL
4.1 | LOCAÇÃO DE CONTAINERS
4.1.1 | Locação de container para Sanitários / Vestiário - 3,00 m x 2,40 m - (1 unidade) | 24 | mês
4.1.2 | Locação de container para Almoxarifado - 6,00 m x 2,40 m - (1 unidade) | 24 | mês
4.1.3 | Limpeza permanente do canteiro, locais de instalação e adjacências | 24 | mês

## Serviços por item de projeto
Corrimãos e guarda-corpos | Descrição projeto | Itens dos serviços | Título do serviços | Localização
COR - TIPO 01 | Corrimão em perfil tubular de aço carbono, Ø=1 1/2", chapa #14, soldado sobre barras de apoio maciças, Ø=1/2", fixadas nas paredes e com canoplas metálicas, Ø=40mm; acabamento em pintura esmalte, cor: TIPO DE CORRIMÃO alumínio (padrão do existente), conforme detalhamento (ver ARQ12) | 2.1.3 | Corrimão/montante em perfil tubular de aço carbono,Ø 1 ½, chapa #14, para trechos retos e curvos, inclusive fixações em pisos e/ou paredes, inclusive acessórios, acabamentos e pintura, conforme projeto | Escada anexo I
COR - TIPO 02 | COR TIPO 2 - GUARDA-CORPO - Guarda-corpo em barra chata de alumínio parafusada sobre barra chata de aço carbono (ambas provenientes de reaproveitamento do corrimão/guarda-corpo existente) soldadas nos montates de aço carbono existentes (alturas rebaixadas conforme projeto). Fechamento do guarda-corpo em vidro temperado e laminado, espessura=10mm, fixado no vão entre as barras chatas de aço carbono por meio de barras maciças de aço carbono de 9x9mm parafusados nas barras chatas existentes; acabamento em pintura esmalte, cor: corrimão em perfil tubular de aço carbono, Ø=1 1/2", chapa #14, soldados sobre apoios em barra circular maciça de aço carbono, por sua vez soldados nos montantes originais dos guarda-corpos existentes (rebaixados), e com canoplas metálicas, Ø=40mm; acabamento em pintura esmalte, cor: alumínio (padrão do alumínio (padrão do existente), conforme detalhamento (ver ARQ13). | 2.1.3 | Corrimão/montante em perfil tubular de aço carbono,Ø 1 ½, chapa #14, para trechos retos e curvos, inclusive fixações em pisos e/ou paredes, inclusive acessórios, acabamentos e pintura, conforme projeto | Escada anexo I
|  | 2.2.3 | Fechamento em vidro incolor temperado e laminado e=10mm, sob medida, inclusive perfis de fixação e apoio, em materiais diversos (inox/alumínio/aço), arremates, vedações, isolamentos e acabamentos, conforme projeto.
|  | 2.3.2 | Remoção, adequação e reinstalação de guarda corpo/corrimão existente em aço carbono, inclusive reposição de peças, de acessórios, arremates e pintura, conforme projeto (Escada Anexo I)
COR-01 | COR-01: Corrimão em tubo de aço inox AISI 304, Ø 1 ½”, acab. escovado sentido longit.; fixação em paredes c/ barras redondas de aço inox Ø 3/8”. | 2.1.1 | Corrimão e montantes em tubo de aço inox AISI 304, Ø 1 ½, chapa #16, para trechos retos e curvos, inclusive fixações em pisos e/ou paredes, inclusive acessórios e acabamentos, conforme projeto | EP-01, EP-02, EP03, EP-04, EP-05, EP-06, EP-07, EP-10, EP-15, EP-17, EP-19, EP-22, EP-23 a e b, AN2-01,AN2-06, AN2-07, AN2-08, AN2-09-b-c-f-g, AN3-01, AN3-02, AN3-03, AN3-05, AN4-08, AN4-09
COR-02 | COR-02: Corrimão em tubo de aço inox AISI 304, Ø 1 ½”, acab. escovado sentido longitudinal; fixação c/ montantes do mesmo material. | 2.1.1 | Corrimão e montantes em tubo de aço inox AISI 304, Ø 1 ½, chapa #16, para trechos retos e curvos, inclusive fixações em pisos e/ou paredes, inclusive acessórios e acabamentos, conforme projeto | EP-15, AN2-06,AN2-07, AN3-01, AN3-02, AN3-04, AN4-10
COR-03 | COR-03: Corrimão em tubo de aço inox AISI 304, Ø 1 ½” (triplo), acab. escov. sentido longit.; fixação c/ montantes em barras quadradas de aço inox 1/2”. | 2.1.1 | Corrimão e montantes em tubo de aço inox AISI 304, Ø 1 ½, chapa #16, para trechos retos e curvos, inclusive fixações em pisos e/ou paredes, inclusive acessórios e acabamentos, conforme projeto | AN2-15
COR-04 | COR-04: Corrimão em tubo de aço inox AISI 304, Ø 1 ½” (duplo), acab. escov. sentido longit.; fixação c/ montantes em barras quadradas de aço inox 1/2”. | 2.1.1 | Corrimão e montantes em tubo de aço inox AISI 304, Ø 1 ½, chapa #16, para trechos retos e curvos, inclusive fixações em pisos e/ou paredes, inclusive acessórios e acabamentos, conforme projeto | AN2-15
COR-05 | COR-05: Corrimão em tubo de aço carbono Ø 1 ½” (duplo), c/ tratamento anticorrosivo e pintura automotiva, cor cinza; fixação c/ montantes do mesmo material. | 2.1.3 | Corrimão/montante em perfil tubular de aço carbono,Ø 1 ½, chapa #14, para trechos retos e curvos, inclusive fixações em pisos e/ou paredes, inclusive acessórios, acabamentos e pintura, conforme projeto | EP-24 a e b e EP-25 a e b,
COR-06 | COR-06: Corrimão em tubo de aço inox AISI 304, Ø 1 ½”, acab. escovado no sentido longitudinal; fixação em paredes c/ suporte em barras quadradas de aço inox 1/2” ou paredes e piso. | 2.1.1 | Corrimão e montantes em tubo de aço inox AISI 304, Ø 1 ½, chapa #16, para trechos retos e curvos, inclusive fixações em pisos e/ou paredes, inclusive acessórios e acabamentos, conforme projeto | AN2-04
COR-07 | COR-07: Corrimão existente em barra chata de alumínio c/ montantes verticais em perfis 25x50mm do mesmo material. Fechamento novo em vidro temperado e laminado, e= 8mm apoiado nas laterais com perfis "U" de alumínio anodizado natural 15x15mm fixados aos montantes existentes; Obs.: Dimensões e detalhes conforme projeto básico. | 2.2.2 | Fechamento em vidro incolor temperado e laminado e=8mm, sob medida, inclusive perfis de fixação e apoio, em materiais diversos (inox/alumínio/aço), arremates, vedações, isolamentos e acabamentos, conforme projeto. | EP-12
|  | 2.3.2 | Remoção, adequação e reinstalação de guarda corpo/corrimão existente em alumínio, inclusive reposição de peças, de acessórios, arremates, conforme projeto (EP-12)
GC-03 | GC-03: Guarda-corpo em chapa dobrada de aço carbono, e= 2mm, c/ tratamento anticorrosivo e pintura automotiva, cor cinza; estrutura interna em tubos quadrados de aço 50x50mm; apoios em tubos retangulares de aço 50x150mm; travessa superior em tubo de aço inox AISI 304, Ø 1 ½”, acab. escovado sentido longitudinal. | 2.1.1 | Corrimão e montantes em tubo de aço inox AISI 304, Ø 1 ½, chapa #16, para trechos retos e curvos, inclusive fixações em pisos e/ou paredes, inclusive acessórios e acabamentos, conforme projeto | EP-11 e AN2-07
|  | 2.2.1 | Guarda-corpo em chapa dobrada de aço carbono, e= 2mm, c/ tratamento anticorrosivo e pintura automotiva, cor cinza; estrutura interna em tubos quadrados de aço 50x50mm; apoios em tubos retangulares de aço 50x150mm, para trechos retos e curvos, inclusive fixações, soldas e chumbamentos, conforme projeto executivo
GC-04 | GC-04: Guarda-corpo em chapa dobrada de aço carbono, e= 2mm, com tratamento anticorrosivo e pintura automotiva, cor cinza; estrutura interna em tubos quadrados de aço 50x50mm; apoios em tubos retangulares de aço 50x150mm; travessa superior em tubo de aço inox AISI 304, Ø 1 ½”, acab. escovado sentido longitudinal; corrimão integrado em tubo de aço inox AISI 304, Ø 1 ½”, acab. escovado sentido longitudinal | 2.1.1 | Corrimão e montantes em tubo de aço inox AISI 304, Ø 1 ½, chapa #16, para trechos retos e curvos, inclusive fixações em pisos e/ou paredes, inclusive acessórios e acabamentos, conforme projeto | AN2-07
|  | 2.2.1 | Guarda-corpo em chapa dobrada de aço carbono, e= 2mm, c/ tratamento anticorrosivo e pintura automotiva, cor cinza; estrutura interna em tubos quadrados de aço 50x50mm; apoios em tubos retangulares de aço 50x150mm, para trechos retos e curvos, inclusive fixações, soldas e chumbamentos, conforme projeto executivo
GC-05 | GC-05: Guarda-corpo em chapa dobrada de aço carbono, e= 2mm, c/ tratamento anticorrosivo e pintura automotiva, cor cinza; estrutura interna em tubos quadrados de aço 50x50mm; apoios em tubos retangulares de aço 50x150mm; peitoril de madeira 11,5x7,5cm (a ser reutilizado do corrimão existente). | 2.2.1 | Guarda-corpo em chapa dobrada de aço carbono, e= 2mm, c/ tratamento anticorrosivo e pintura automotiva, cor cinza; estrutura interna em tubos quadrados de aço 50x50mm; apoios em tubos retangulares de aço 50x150mm, para trechos retos e curvos, inclusive fixações, soldas e chumbamentos, conforme projeto executivo | AN3-04
|  | 2.4.1 | Remoção de corrimão de madeira existente
|  | 2.4.2 | Recuperação, tratamento, adequação e instalação de corrimão de madeira existente
|  | 2.4.3 | Fornecimento e instalação de corrimão em madeira, novo, conforme projeto
GC-06 | GC-06: Guarda-corpo em chapa dobrada de aço carbono, e= 2mm, c/ tratamento anticorrosivo e pintura automotiva, cor cinza; estrutura interna em tubos quadrados de aço 50x50mm; apoios em tubos retangulares de aço 50x150mm; peitoril de madeira 11,5x7,5cm (a ser reutilizado do corrimão existente); corrimão integrado em tubo de aço inox AISI 304, Ø 1 ½”, acab. escovado sentido longitudinal. | 2.1.1 | Corrimão e montantes em tubo de aço inox AISI 304, Ø 1 ½, chapa #16, para trechos retos e curvos, inclusive fixações em pisos e/ou paredes, inclusive acessórios e acabamentos, conforme projeto | AN3-03, AN3-04 e AN4-05
|  | 2.2.1 | Guarda-corpo em chapa dobrada de aço carbono, e= 2mm, c/ tratamento anticorrosivo e pintura automotiva, cor cinza; estrutura interna em tubos quadrados de aço 50x50mm; apoios em tubos retangulares de aço 50x150mm, para trechos retos e curvos, inclusive fixações, soldas e chumbamentos, conforme projeto executivo
|  | 2.4.1 | Remoção de corrimão de madeira existente
|  | 2.4.2 | Recuperação, tratamento, adequação e instalação de corrimão de madeira existente
|  | 2.4.3 | Fornecimento e instalação de corrimão em madeira, novo, conforme projeto
GC-07 | GC-07: Guarda-corpo em tubos de aço inox AISI 304 Ø 1 ½” (travessas em duas alturas), acab. escovado sentido longitudinal; fixação c/ montantes do mesmo material | 2.1.1 | Corrimão e montantes em tubo de aço inox AISI 304, Ø 1 ½, chapa #16, para trechos retos e curvos, inclusive fixações em pisos e/ou paredes, inclusive acessórios e acabamentos, conforme projeto | AN3-02
GC-08 | GC-08: Guarda-corpo e corrimãos executados em aço inox escovado c/ fechamento em vidro laminado temperado. Corrimão Ø 40 mm em aço inox AISI 304 escovado (existente); Montantes Ø 20 mm em aço inox AISI 304 escovado (existente); Perfil "U" 15 x 20 mm em aço inox AISI 304 escovado (a ser instalado);Vidro incolor temperado e laminado, e=12mm; Guarnição de borracha. | 2.2.4 | Fechamento em vidro incolor temperado e laminado e=12mm, sob medida, inclusive perfis de fixação e apoio, em materiais diversos (inox/alumínio/aço), arremates, vedações, isolamentos e acabamentos, conforme projeto. | RAMPA DO CEFOR
GC-09 | GC-09: Guarda-corpo c/ corrimão em tubo de aço inox AISI 304, Ø 1 ½”, acab. escovado sentido longitudinal c/ fechamento em vidro incolor temperado e laminado e=8mm. Montantes em barra quadrada de aço inox AISI 304 1/2"x1/2" escovado; Perfil "U" 1/2"x1/2" em aço inox AISI 304 escovado. | 2.1.1 | Corrimão e montantes em tubo de aço inox AISI 304, Ø 1 ½, chapa #16, para trechos retos e curvos, inclusive fixações em pisos e/ou paredes, inclusive acessórios e acabamentos, conforme projeto | AN2-15
|  | 2.1.2 | Montantes em barras quadradas de aço inox 1/2”, inlusive fixações/soldas em paredes e/ou pisos
|  | 2.2.2 | Fechamento em vidro incolor temperado e laminado e=8mm, sob medida, inclusive perfis de fixação e apoio, em materiais diversos (inox/alumínio/aço), arremates, vedações, isolamentos e acabamentos, conforme projeto.
GC-10 | GC-10: Guarda-corpo c/ fechamento em vidro incolor temperado e laminado e=8mm. Montantes em barra quadrada de aço inox AISI 304 1/2"x1/2" escovado; Perfil "U" 1/2"x1/2" em aço inox AISI 304 escovado. | 2.1.2 | Montantes em barras quadradas de aço inox 1/2”, inlusive fixações/soldas em paredes e/ou pisos | AN2-04
|  | 2.2.2 | Fechamento em vidro incolor temperado e laminado e=8mm, sob medida, inclusive perfis de fixação e apoio, em materiais diversos (inox/alumínio/aço), arremates, vedações, isolamentos e acabamentos, conforme projeto.
GC-11 | GC-11: Guarda-corpo de alvenaria rebocada, emassada e revistida c/ carpete segundo o padrão existente; arremate de topo em madeira natural seguindo o padrão existente no pavimento. | 2.4.3 | Fornecimento e instalação de corrimão em madeira, novo, conforme projeto | EP-22
GC-13 | GC-13: Guarda-corpo de madeira existente, a ser reinstalado com as adaptações indicadas. Montantes Ø 40 mm em aço pintado, instalado na mesma posição dos montantes existentes. Fechamento em vidro incolor temperado e laminado, e=12mm. | 2.1.4 | Montantes em perfil tubular, aço carbono Ø 40 mm, chapa #14, inclusive fixações/soldas em piso e/ou parede, acessórios, acabamentos e pintura, conforme projeto | AN3-09
|  | 2.2.4 | Fechamento em vidro incolor temperado e laminado e=12mm, sob medida, inclusive perfis de fixação e apoio, em materiais diversos (inox/alumínio/aço), arremates, vedações, isolamentos e acabamentos, conforme projeto.
|  | 2.4.1 | Remoção de corrimão de madeira existente
|  | 2.4.2 | Recuperação, tratamento, adequação e instalação de corrimão de madeira existente
|  | 2.4.3 | Fornecimento e instalação de corrimão em madeira, novo, conforme projeto
GC-14 | GC-14: Guarda-corpo de madeira existente, a ser reinstalado com as adaptações indicadas. Montantes Ø 40 mm em aço pintado, instalado na mesma posição dos montantes existentes. Fechamento em vidro incolor temperado e laminado, e=12mm (a ser instalado) c/ 2 corrimãos integrados em tubo de aço inox AISI 304, Ø 1 ½”, acab. escovado sentido longitudinal. | 2.1.4 | Montantes em perfil tubular, aço carbono Ø 40 mm, chapa #14, inclusive fixações/soldas em piso e/ou parede, acessórios, acabamentos e pintura, conforme projeto | AN3-09
|  | 2.2.4 | Fechamento em vidro incolor temperado e laminado e=12mm, sob medida, inclusive perfis de fixação e apoio, em materiais diversos (inox/alumínio/aço), arremates, vedações, isolamentos e acabamentos, conforme projeto.
|  | 2.4.1 | Remoção de corrimão de madeira existente
|  | 2.4.2 | Recuperação, tratamento, adequação e instalação de corrimão de madeira existente
|  | 2.4.3 | Fornecimento e instalação de corrimão em madeira, novo, conforme projeto
GC-15 | GC-15: Guarda-corpo de madeira existente, a ser reinstalado com as adaptações indicadas. Montantes Ø 40 mm em aço pintado, instalado na mesma posição dos montantes existentes, c/ 2 corrimãos integrados em tubo de aço inox AISI 304, Ø 1 ½”, acab. escovado sentido longitudinal. | 2.1.4 | Montantes em perfil tubular, aço carbono Ø 40 mm, chapa #14, inclusive fixações/soldas em piso e/ou parede, acessórios, acabamentos e pintura, conforme projeto | AN3-09
|  | 2.4.1 | Remoção de corrimão de madeira existente
|  | 2.4.2 | Recuperação, tratamento, adequação e instalação de corrimão de madeira existente
|  | 2.4.3 | Fornecimento e instalação de corrimão em madeira, novo, conforme projeto
GC-16 | GC-16: Guarda-corpo existente em barra chata de alumínio c/ montantes verticais em perfis 25x50mm do mesmo material. Fechamento (a ser instalado) em vidro temperado e laminado, espessura 8mm apoiado nas bordas superior e inferior com perfis "U" de alumínio anodizado natural 18x18mm. | 2.2.2 | Fechamento em vidro incolor temperado e laminado e=8mm, sob medida, inclusive perfis de fixação e apoio, em materiais diversos (inox/alumínio/aço), arremates, vedações, isolamentos e acabamentos, conforme projeto. | EP-12
|  | 2.3.2 | Remoção, adequação e reinstalação de guarda corpo/corrimão existente em alumínio, inclusive reposição de peças, de acessórios, arremates, conforme projeto (EP-12)

## Indicação Item projeto-Local
DEPARTAMENTO TÉCNICO COORDENAÇÃO DE ENGENHARIA DE OBRAS SEÇÃO DE FISCALIZAÇÃO |  | PLANILHA DE MEDIÇÃO
Obra: Adequação de escadas e guarda-corpos
Contrato:
Local: Palácio do Congresso Nacional Praça dos Três Poderes - Brasília / DF
Locais de Instalação/quantidade
Item | Discriminação dos serviços | Qtde. | Un. | ITEM DE PROJETO
(1) | (2) | (3) | (4) |  | Escada anexo I | EP-01 | EP-02 | EP-03 | EP-04 | EP-05 | EP-06 | EP-07 | EP-10 | EP-11 | EP-12 | EP-15 | EP-17 | EP-19 | EP-22 | EP-23 a e b | EP-24 a e b | EP-25 a e b | AN2-01 | AN2-04 | AN2-06 | AN2-07 | AN2-08 | AN2-09 b-c-f-g | AN2-15 | AN3-01 | AN3-02 | AN3-03 | AN3-04 | AN3-05 | AN3-09 | AN4-05 | AN4-08 | AN4-09 | AN4-10 | RAMPA CEFOR
1 | SERVIÇOS PRELIMINARES
1.1 | PROJETO EXECUTIVO
1.1.1 | Projeto Executivo - Guarda corpo em estrutura metálica | 1 | un.
1.2 | CANTEIRO DE OBRAS
1.2.1 | Tapume em telha metálica, h=2,00m, com pintura lado externo, inclusive portões | 50 | m²
1.3 | PROTEÇÃO E SINALIZAÇÃO
1.3.1 | Tapume em tela de polietileno para sinalização e segurança | 100 | m²
1.3.2 | Assentamento e confecção de placa de obra em chapa de aço zincado, espessura#22, conforme caderno de encargos | 1 | m²
2 | ARQUITETURA
2.1 | CORRIMÃOS E MONTANTES- Fornecimento e Instalação
2.1.1 | Corrimão e montantes em tubo de aço inox AISI 304, Ø 1 ½, chapa #16, para trechos retos e curvos, inclusive fixações em pisos e/ou paredes, inclusive acessórios e acabamentos, conforme projeto |  | m | COR-01, COR-02, COR-03, COR-04, COR-06, GC-03, GC-04, GC-06, GC-07 E GC-09 |  | X | X | X | X | X | X | X | X | X |  | X | X | X | X | X |  |  | X | X | X | X | X | X | X | X | X | X | X | X |  | X | X | X | X
2.1.2 | Montantes em barras quadradas de aço inox 1/2”, inlusive fixações/soldas em paredes e/ou pisos |  | m | GC-09 E GC-10 | [19 empty] | X |  |  |  |  | X
2.1.3 | Corrimão/montante em perfil tubular de aço carbono,Ø 1 ½, chapa #14, para trechos retos e curvos, inclusive fixações em pisos e/ou paredes, inclusive acessórios, acabamentos e pintura, conforme projeto |  | m | COR TIPO 01, COR TIPO 02, COR-05, GC-13, GC-14, GC-15 | X | [15 empty] | X | X | [12 empty] | X
2.2 | GUARDA-CORPO - Fornecimento e Instalação
2.2.1 | Guarda-corpo em chapa dobrada de aço carbono, e= 2mm, c/ tratamento anticorrosivo e pintura automotiva, cor cinza; estrutura interna em tubos quadrados de aço 50x50mm; apoios em tubos retangulares de aço 50x150mm, para trechos retos e curvos, inclusive fixações, soldas e chumbamentos, conforme projeto executivo |  | Kg | GC-03, GC-04, GC-05 E GC-06 | [9 empty] | X | [11 empty] | X | [5 empty] | X | X |  |  | X
2.2.2 | Fechamento em vidro incolor temperado e laminado e=8mm, sob medida, inclusive perfis de fixação e apoio, em materiais diversos (inox/alumínio/aço), arremates, vedações, isolamentos e acabamentos, conforme projeto. |  | m² | COR-07, GC-09, GC-10 E GC-16 | [10 empty] | X | [8 empty] | X |  |  |  |  | X
2.2.3 | Fechamento em vidro incolor temperado e laminado e=10mm, sob medida, inclusive perfis de fixação e apoio, em materiais diversos (inox/alumínio/aço), arremates, vedações, isolamentos e acabamentos, conforme projeto. |  | m² | COR TIPO 02 | X
2.2.4 | Fechamento em vidro incolor temperado e laminado e=12mm, sob medida, inclusive perfis de fixação e apoio, em materiais diversos (inox/alumínio/aço), arremates, vedações, isolamentos e acabamentos, conforme projeto. |  | m² | GC-08, GC-13 E GC-14 | [30 empty] | X |  |  |  |  | X
2.3 | GUARDA-CORPO - Adequações em guarda corpo existentes
2.3.1 | Remoção, adequação e reinstalação de guarda corpo/corrimão existente em alumínio, inclusive reposição de peças, de acessórios, arremates, conforme projeto (EP-12) |  | m
2.3.2 | Remoção, adequação e reinstalação de guarda corpo/corrimão existente em aço carbono, inclusive reposição de peças, de acessórios, arremates e pintura, conforme projeto (Escada Anexo I) |  | m | COR TIPO 02, COR-07 E GC-16 | X | [9 empty] | X
2.4 | CORRIMÃOS EM MADEIRA - Adequações em peças existentes e fornecimento e instalação de peças novas
2.4.1 | Remoção de corrimão de madeira existente |  | m | GC-05, GC-06, GC-13, GC-14 E GC-15 | [27 empty] | X | X |  | X | X
2.4.2 | Recuperação, tratamento, adequação e instalação de corrimão de madeira existente |  | m | GC-05, GC-06, GC-13, GC-14 E GC-15 | [27 empty] | X | X |  | X | X
2.4.3 | Fornecimento e instalação de corrimão em madeira, novo, conforme projeto |  | m | GC-05, GC-06, GC-11, GC-13, GC-14 E GC-15 | [14 empty] | X | [12 empty] | X | X |  | X | X
3 | SERVIÇOS COMPLEMENTARES
3.1 | PROJETOS
3.1.1 | Projeto como construído ("As Built") | 1 | un
4 | ADMINISTRAÇÃO LOCAL
4.1 | LOCAÇÃO DE CONTAINERS
4.1.1 | Locação de container para Sanitários / Vestiário - 3,00 m x 2,40 m - (1 unidade) | 24 | mês
4.1.2 | Locação de container para Almoxarifado - 6,00 m x 2,40 m - (1 unidade) | 24 | mês
4.1.3 | Limpeza permanente do canteiro, locais de instalação e adjacências | 24 | mês