## Orçamento Sintético
| Obra | Bancos |  | B.D.I. |  | Encargos Sociais
| P_296.574/2021 - Encaminhamento à SEPES (fixação das placas de mármore no Anexo I) - AGOSTO/2025 - DESONERADO | SINAPI - 07/2025 - Distrito Federal |  | 31,46% |  | Desonerado: Horista: 88,17% Mensalista: 52,39%
ORÇAMENTO ESTIMADO
Item | Descrição | Und | Quant. | Valor Unit | Valor Unit com BDI | Total | Peso (%)
01 | SERVIÇOS TÉCNICOS PROFISSIONAIS |  |  |  |  | 414675.36 | 36.48%
01.01 | PROJETOS |  |  |  |  | 13140.95 | 1.156%
01.01.01 | Inspeção da fachada |  |  |  |  | 13140.95 | 1.156%
01.01.01.1 | Análise Preliminar de Risco | Unidade | 1 | 6907.92 | 9081.15 | 9081.15 | 0.7988%
01.01.01.2 | Projeto de instalação de balancim elétrico | Unidade | 1 | 3088.24 | 4059.8 | 4059.8 | 0.3571%
01.02 | TESTES E INSPEÇÕES |  |  |  |  | 374183.9 | 32.91%
01.02.01 | Testes e inspeções da fachada |  |  |  |  | 374183.9 | 32.91%
01.02.01.1 | Ensaio à percussão das placas de mármore | m² | 2292 | 41.95 | 55.14 | 126380.88 | 11.12%
01.02.01.2 | Inspeção por imagens de alta resolução e termográficas | m² | 2292 | 72.67 | 95.53 | 218954.76 | 19.26%
01.02.01.3 | Ensaio de Arrancamento (aderência a tração) | Unidade | 98 | 223.93 | 294.37 | 28848.26 | 2.538%
01.03 | LAUDOS E PROJETO EXECUTIVO |  |  |  |  | 27350.51 | 2.406%
01.03.01 | Laudos técnicos e projeto executivo |  |  |  |  | 27350.51 | 2.406%
01.03.01.1 | Laudo técnico de inspeção predial e Projeto Executivo | Unidade | 1 | 20805.2 | 27350.51 | 27350.51 | 2.406%
02 | SERVIÇOS PRELIMINARES |  |  |  |  | 222015.61 | 19.53%
02.01 | INSTALAÇÃO DE ANCORAGEM DEFINITIVA |  |  |  |  | 92194.48 | 8.11%
02.01.01 | Instalação de ancoragem definitiva |  |  |  |  | 92194.48 | 8.11%
02.01.01.1 | Projeto, instalação, teste e emissão de laudo de ancoragem definitiva na cobertura | UN | 98 | 715.63 | 940.76 | 92194.48 | 8.11%
02.02 | PROTEÇÃO E SINALIZAÇÃO |  |  |  |  | 69599.34 | 6.122%
02.02.01 | Proteção e sinalização da obra |  |  |  |  | 69599.34 | 6.122%
02.02.01.1 | Tapume em tela de polietileno para sinalização e segurança | m² | 112.75 | 88.19 | 115.93 | 13071.1 | 1.15%
02.02.01.2 | Tapumes, inclusive os portões e pintura no lado externo | m² | 34.06 | 171.94 | 226.03 | 7698.58 | 0.6772%
02.02.01.3 | Assentamento e confecção de placa de obra em chapa de aço zincado, espessura # 22, conforme caderno de encargos | m² | 2 | 672.4 | 883.93 | 1767.86 | 0.1555%
02.02.01.4 | Proteção de periferia com guarda corpo | m | 185.16 | 44.78 | 58.86 | 10898.51 | 0.9587%
02.02.01.5 | Placas de sinalização, segurança e advertência | Unidade | 15 | 16 | 21.03 | 315.45 | 0.02775%
02.02.01.6 | Fornecimento e instalação de tela fachadeira | m² | 1974 | 13.82 | 18.16 | 35847.84 | 3.153%
02.03 | FORNECIMENTO E INSTALAÇÃO DE BALANCIM ELÉTRICO |  |  |  |  | 60221.79 | 5.297%
02.03.01 | Fornecimento e instalação de balancim elétrico para fachada |  |  |  |  | 60221.79 | 5.297%
02.03.01.1 | Fornecimento e instalação de balancim elétrico para fachada | Mês | 9 | 5090 | 6691.31 | 60221.79 | 5.297%
03 | TRATAMENTO E RECUPERAÇÃO DO REVESTIMENTO PÉTREO DAS FACHADAS |  |  |  |  | 335009.93 | 29.47%
03.01 | REMOÇÃO |  |  |  |  | 75612.73 | 6.651%
03.01.01 | Remoção de rejuntes e juntas |  |  |  |  | 62566.38 | 5.504%
03.01.01.1 | Remoção de rejunte | M | 7566.74 | 4.6 | 6.04 | 45703.1 | 4.02%
03.01.01.2 | Remoção de juntas de movimentação | M | 1391.36 | 9.22 | 12.12 | 16863.28 | 1.483%
03.01.02 | Remoção dos revestimentos |  |  |  |  | 13046.35 | 1.148%
03.01.02.1 | Remoção dos revestimentos pétreos | m² | 137.5 | 67.15 | 88.27 | 12137.12 | 1.068%
03.01.02.2 | Remoção das camadas de revestimento do substrato (chapisco e reboco) | m³ | 8.25 | 83.84 | 110.21 | 909.23 | 0.07998%
03.02 | SUBSTITUIÇÃO E FIXAÇÃO DE REVESTIMENTO PÉTREO |  |  |  |  | 125728.24 | 11.06%
03.02.01 | Substituições |  |  |  |  | 112953.94 | 9.936%
03.02.01.1 | Recomposição das camadas de revestimento do substrato (chapisco e emboço) | m³ | 8.25 | 1035.09 | 1360.72 | 11225.94 | 0.9875%
03.02.01.2 | Fornecimento de revestimento pétreo: mármore Branco Italva E=20mm sem polimento, em três padronagens distintas | m² | 165 | 392.29 | 515.7 | 85090.5 | 7.485%
03.02.01.3 | Assentamento de revestimento pétreo | m² | 137.5 | 92.05 | 121 | 16637.5 | 1.463%
03.02.02 | Fixações |  |  |  |  | 12774.3 | 1.124%
03.02.02.1 | Instalação de pinos para ancoragem das placas existentes, inclusive tratamento dos furos | Unidade | 165 | 58.9 | 77.42 | 12774.3 | 1.124%
03.03 | RECOMPOSIÇÃO DE REJUNTES E JUNTAS |  |  |  |  | 61146.55 | 5.379%
03.03.01 | Rejuntamento e tratamento |  |  |  |  | 61146.55 | 5.379%
03.03.01.1 | Rejuntamento do revestimento pétreo | m | 7566.74 | 2.57 | 3.37 | 25499.91 | 2.243%
03.03.01.2 | Tratamento de juntas de movimentação | M | 1391.36 | 19.49 | 25.62 | 35646.64 | 3.136%
03.04 | LIMPEZA DOS REVESTIMENTOS |  |  |  |  | 56926.32 | 5.007%
03.04.01 | Limpeza dos revestimentos das fachadas |  |  |  |  | 56926.32 | 5.007%
03.04.01.1 | Limpeza da fachada por meio de hidrojateamento de média pressão | m² | 4583.44 | 9.45 | 12.42 | 56926.32 | 5.007%
03.05 | ACESSÓRIOS |  |  |  |  | 15596.09 | 1.372%
03.05.01 | Instalação de pingadeira |  |  |  |  | 15596.09 | 1.372%
03.05.01.1 | Instalação de pingadeira metálica (perfil cantoneira pintada) | M | 111.21 | 106.68 | 140.24 | 15596.09 | 1.372%
04 | SERVIÇOS COMPLEMENTARES |  |  |  |  | 53036.04 | 4.665%
04.01 | SERVIÇOS DE MANUTENÇÃO E DESMOBILIZAÇÃO |  |  |  |  | 45875.51 | 4.035%
04.01.01 | Limpeza da Obra |  |  |  |  | 32786.77 | 2.884%
04.01.01.1 | Limpeza permanente da obra e adjacências | MÊS | 9 | 2558.6 | 3363.53 | 30271.77 | 2.663%
04.01.01.2 | Limpeza final da edificação, incluindo áreas externas | m² | 500 | 3.83 | 5.03 | 2515 | 0.2212%
04.01.02 | Mobilização e Desmobilização da Obra |  |  |  |  | 13088.74 | 1.151%
04.01.02.1 | Mobilização e Desmobilização final da obra e cargas de materiais | Unidade | 1 | 9956.45 | 13088.74 | 13088.74 | 1.151%
04.02 | PROJETOS |  |  |  |  | 7160.53 | 0.6299%
04.02.01 | Correções |  |  |  |  | 7160.53 | 0.6299%
04.02.01.1 | Projeto como construído ("As Built") - todas as especialidades | Unidade | 1 | 5446.93 | 7160.53 | 7160.53 | 0.6299%
05 | ADMINISTRAÇÃO DA OBRA |  |  |  |  | 112096.53 | 9.86%
05.01 | EQUIPE DE GESTÃO ADMINISTRATIVA |  |  |  |  | 76047.84 | 6.689%
05.01.01 | Equipe de gestão administrativa da obra |  |  |  |  | 76047.84 | 6.689%
05.01.01.1 | Administração Local | MÊS | 9 | 6427.63 | 8449.76 | 76047.84 | 6.689%
05.02 | INSTALAÇÕES PROVISÓRIAS |  |  |  |  | 36048.69 | 3.171%
05.02.01 | Locação de Containers |  |  |  |  | 36048.69 | 3.171%
05.02.01.1 | Locação de container para Sanitários / Vestiário - 6,00 m x 2,40 m - (1 unidade) | MÊS | 9 | 1875 | 2464.87 | 22183.83 | 1.951%
05.02.01.2 | Locação de container para Almoxarifado - 6,00 m x 2,40 m - (1 unidade) | MÊS | 9 | 1171.87 | 1540.54 | 13864.86 | 1.22%
|  |  | Total sem BDI |  | 864914.53
|  |  | Total do BDI |  | 271918.94
|  |  | Total Geral |  | 1136833.47